## titul
Trať : | 313 |  |  |  | Km 28,399 | [6 empty] | Ev. č. : | 350629
Dopravna D 3
[5 empty] | Mechanické se samovratnými výhybkami č. 2 a 6, | [5 empty] | Kód : 1
ostatní výhybky a výkolejky přestavuje a uzamyká doprovod vlaku.
výsledné klíče od výhybek a výkolejek jsou drženy v EMZ, které uvolňuje dirigující dispečer z JOP ŽST Senice na Hané
| Dopravní stanoviště : |  |  |  | Služební místnost - T
| ( km ) |  |  |  | 28.399
| Sídlo dirigujícího dispečera : |  |  |  | Senice na Hané
dirigující dispečer provádí kontrolu a obsluhu zabezpečovacího zařízení
z JOP v DK ŽST Senice na Hané prostřednictvím zobrazovacího monitoru zařízení REMOTE 98
záznam hovorů zařízením ReDat
|  | Dopravní koleje | [5 empty] | Nástupiště u koleje
č. | Začátek | Konec | Délka | Poznámka |  | č. | Začátek | Konec | Délka | Poznámka
1 | 28.518 | 28.142 | 376 | Přednostní směr z Kostelce na H. |  | 1 | 28.46 | 28.33 | 130 | č. I, úrovňové, jednostranné
2 | 28.493 | 28.164 | 329 | Přednostní směr z Drahanovic |  | 2 | 28.46 | 28.33 | 130 | č. II, úrovňové, jednostranné
Třebčín

## Třebčín
|  |  | Směr : Kostelec na Hané | [8 empty] | Návěstidla | [16 empty] | Návěstidla | [16 empty] | Směr : Drahanovice
[8 empty] | Hranice dopravny |  |  |  | Krycí ( vjezd ) |  |  | Krycí ( odjezd ) |  |  | Místo zastavení | [8 empty] | Krycí ( odjezd ) |  |  |  | Krycí ( vjezd ) |  |  |  | Hranice dopravny
Km 28,399
|  |  | Traťové zabezpečovací zařízení : | [8 empty] | TsK | 29.207 | [17 empty] | TsK | 27.566 | [13 empty] | Traťové zabezpečovací zařízení :
[8 empty] | LT | 28.796 | [5 empty] | SkP | 28.606 |  | 28.4 |  |  | KANGO | C | JPg |  |  |  | LkD | 28.09 | [6 empty] | LT | 27.987
|  |  | Rádiové spojení ( mobilní síť ) | [8 empty] | Lk | 28.796 | [17 empty] | Sk | 27.987 | [13 empty] | Rádiové spojení ( mobilní síť )
|  |  | provoz podle SŽDC D 3 | [18 empty] | VII. / 2013 | [23 empty] | provoz podle SŽDC D 3
|  |  | Kód : 16 | [18 empty] | Vjezdové / odjezdové rychlosti : | [23 empty] | Kód : 16
v pokračování traťové koleje - rychlost traťová s místním omezením
při jízdě do odbočky - rychlost 40 km/h
[15 empty] | EZ | [11 empty] | EZ
[15 empty] | ( Vk 1 / 1t / 1 ) | [11 empty] | ( S1/ 4t / 4 )
[16 empty] | Vk 1 | [7 empty] | 28.302
[10 empty] | SkP | [17 empty] | 28.172
LT
[10 empty] | 1 | [26 empty] | 6 | [6 empty] | Sk
|  |  |  | Lk | [8 empty] | 2
|  |  |  | LT | [29 empty] | 4
[16 empty] | 3 | [20 empty] | LkD
[17 empty] | S4 | [27 empty] | hranice vlečky |  |  | Ukončení koleje 4a zaražedlem v km 27,648
km 27,981
[27 empty] | S2 | S1
SVk 1
S3
[19 empty] | EZ | SVk 2 |  | Odevzdávkové kolejiště vlečky
( SVk 1 / SVk 2 / 3t / 3 )
Vlečka č.:
6250
č. | staničení | N | námezník | přest. |  | poznámka |  | č. | staničení | přest. |  |  |  | poznámka | [14 empty] | č. | staničení | N | námezník | přest. |  |  | poznámka |  | č. | staničení | N | námezník | přest. |  |  | poznámka
1 | 28.605 | -54 | 28.551 | ručně | výměnový zámek v závislosti na Vk 1 |  |  | S 4 | 28.519 | ručně | bez zabezpečení | [17 empty] | S1 | 28.177 | -42 | 28.135 | ručně | výměnový zámek, klíč v.č. S1/ 4t / 4 držen v EMZ v kolejišti
[38 empty] | 4 | 28.118 | 46 | 28.164 | ručně | výměnový zámek v závislosti na v.č. S1
2 | 28.575 | -57 | 28.518 | SV | Přednostní poloha na kolej č. 1 |  | ( klíč v.č. 2 v SHK - I. ) | Vk 1 | 28.546 | ručně | výměnový zámek, klíč Vk 1 / 1t / 1 držen v EMZ v kolejišti | [17 empty] | S2 | 28.184 | 42 | 28.226 | ručně | bez zabezpečení
[8 empty] | SVk 1 | 28.468 | ručně | výměnový zámek, klíč SVk 1 / SVk 2 / 3t / 3 držen v EMZ v kolejišti | [26 empty] | 6 | 28.091 | 51 | 28.142 | SV | Přednostní poloha na kolej č. 2 |  |  |  | ( klíč v.č. 6 v SHK - III. )
3 | 28.544 | -51 | 28.493 | ručně | výměnový zámek v závislosti na SVk 1 a SVk 2 |  |  | SVk 2 | 28.468 | ručně | výměnový zámek v závislosti na SVk 1 | [17 empty] | S3 | 28.21 | 42 | 28.252 | ručně | bez zabezpečení
Výhybky a výkolejky
Třebčín
Výhybky a výkolejky
> 1
4 S
3
130
130
6 S
P 7649 - 3SBI km 28,615
P 7648 km 28,081
4 S a
1
2
2 <
4 a