## titul
Trať : | 313 |  |  |  | Km 16,121 | [6 empty] | Ev. č. : | 357756
Dopravna D 3
[5 empty] | Mechanické se samovratnými výhybkami č. 4 a 6, | [5 empty] | Kód : 1
ostatní výhybky a výkolejky přestavuje a uzamyká doprovod vlaku
klíče od výhybek a výkolejek v soupravě hlavních klíčů (SHK)
| Dopravní stanoviště : |  |  |  | Služební místnost - T
| ( km ) |  |  |  | 16.121
| Sídlo dirigujícího dispečera : |  |  |  | Kostelec na Hané
|  | Dopravní koleje | [5 empty] | Nástupiště u koleje
č. | Začátek | Konec | Délka | Poznámka |  | č. | Začátek | Konec | Délka | Poznámka
1 | 15.947 | 16.073 | 126 | Přednostní směr z Konice
1 a | 16.124 | 16.271 | 147 | Vjezd - odjezd
2 | 15.888 | 16.234 | 346 | Vjezd - odjezd |  | 1 + 3 | 15.975 | 16.045 | 70 | č. I, úrovňové, ostrovní
3 | 15.947 | 16.056 | 109 | Přednostní směr z Kostelce na H.
Ptení

## Ptení
|  |  | Směr : Kostelec na Hané | [12 empty] | Návěstidla | [19 empty] | Návěstidla | [13 empty] | Směr : Konice
[13 empty] | Hranice dopravny |  |  | Krycí *) |  | Seřaďovací |  | Indikátor Sv | [12 empty] | Místo zastavení | Indikátor Sv |  | Seřaďovací |  | Krycí *) |  |  | Hranice dopravny
Km 16,121
|  |  | Traťové zabezpečovací zařízení : | [12 empty] | TsK | 16.32 | [20 empty] | TsK | 15.783 | [10 empty] | Traťové zabezpečovací zařízení :
[13 empty] | LT | 15.685 |  |  |  | Se 2 | 15.747 | Sv 4 | 15.895 |  |  |  | KANGO | C | JPg | [5 empty] | 16.045 | Sv 6 | 16.125 | Se 3 | 16.584 |  |  |  | LT | 16.603
|  |  | Rádiové spojení ( síť MRTS ) | [12 empty] | Sk | 15.794 | [20 empty] | Lk | 16.317 | [10 empty] | Rádiové spojení ( mobilní síť )
|  |  | provoz podle SŽDC D 3 | [22 empty] | VII. / 2013 | [23 empty] | provoz podle SŽDC D 3
|  |  | Kód : 16 | [22 empty] | Vjezdové / odjezdové rychlosti : | [23 empty] | Kód : 16
v pokračování traťové koleje - rychlost traťová s místním omezením
při jízdě do odbočky - rychlost 40 km/h
|  |  | *) = povolující návěst krycího návěstidla Sk je podmíněna | [46 empty] | *) = povolující návěst krycího návěstidla Lk je podmíněna
|  |  | bezporuchovým stavem přilehlého PZS v km 15,738. | [46 empty] | bezporuchovým stavem přilehlého PZS v km 16,591.
|  |  | Obsluhu PZS provádí strojvedoucí ručně z kolejové desky | [46 empty] | Obsluhu PZS provádí strojvedoucí ručně z kolejové desky
|  |  | umístěné ve služební místnosti | [46 empty] | umístěné ve služební místnosti
|  |  | nebo pomocí tlačítka dálkového ovládání z HV. | [46 empty] | nebo pomocí tlačítka dálkového ovládání z HV.
PSt.1
[13 empty] | ( PZS, Se 2 ) | [12 empty] | 5 |  | Vk 1
16.318
[12 empty] | Sk | [7 empty] | Sv 4
[7 empty] | Se 2 | [22 empty] | Sv 6
[12 empty] | 1 | [7 empty] | 4 | [8 empty] | 6
TsK
L T
|  | LT | [8 empty] | TsK | [30 empty] | 9
2
8
[42 empty] | Lk | [6 empty] | Se 3
7
[8 empty] | 15.751 | [10 empty] | 3
[32 empty] | Vk 2 |  |  |  | PSt.2
( PZS, Se 3 )
101
[24 empty] | 102 | [6 empty] | 103
16.194
Vlečka č.:
6254
č. | staničení | N | námezník | přest |  | poznámka |  |  | č. | staničení | N | námezník | přest |  |  | poznámka | [17 empty] | č. | staničení | N | námezník | přest |  | poznámka |  |  | č. | staničení | N | námezník | přest |  |  | poznámka
1 | 15.797 | 51 | 15.848 | ručně | výměnové zámky do obou směrů, klíče v.č. 1 v SHK - I. |  |  |  | 4 | 15.896 | 51 | 15.947 | SV | Přednostní poloha na kolej č. 3 |  |  | ( klíč v.č. 4 v SHK - XI. ) | [16 empty] | 5 | 16.056 | 51 | 16.107 | ručně | výměnový zámek v závislost na Vk 1, klíč Vk 1 / 5 v SHK - III. |  |  |  | 7 | 16.252 | -51 | 16.201 | ručně | bez zabezpečení
2 | 15.837 | 51 | 15.888 | ručně | výměnový zámek v závislost na v.č. 3b |  |  |  | 101 | 15.925 | 46 | 15.971 | ručně | vlečková, bez zabezpečení | [19 empty] | 6 | 16.124 | -51 | 16.073 | SV | Přednostní poloha na kolej č. 1 |  |  | ( klíč v.č. 6 v SHK - XII. ) | 8 | 16.285 | -51 | 16.234 | ručně | výměnový zámek v závislost na Vk 2 a v.č. 103
3 ab | 15.894 | 51 | 15.945 | ručně | kontrolní zámek, klíč v.č. 3b / 2 v SHK - II. |  |  |  | 102 | 16.028 | 42 | 16.07 | ručně | vlečková, bez zabezpečení | [19 empty] | 103 | 16.174 | 51 | 16.225 | ručně | vlečková, výměnový zámek, klíč v.č. 103 / Vk 2 / 8 v SHK - IV. |  |  |  | 9 | 16.322 | -51 | 16.271 | ručně | výměnové zámky do obou směrů, klíče v.č. 9 v SHK - V.
Výhybky
Ptení
Výhybky
2
4
> 3
1 <
104
106
108
3 a
P 6563 - 3ZNLI km 15,738
P 6564 - 3ZNLI km 16,591
70
1 a
3
1