## titul
Trať : | 314 |  |  |  | Km 56,631 | [6 empty] | Ev. č. : | 349670
Dopravna D 3
[5 empty] | Mechanické se samovratnými výhybkami č.1 a 8, | [5 empty] | Kód : 1
ostatní výhybky a výkolejky přestavuje a uzamyká doprovod vlaku
klíče od výhybek a výkolejek v soupravě hlavních klíčů (SHK)
| Dopravní stanoviště : |  |  |  | Služební místnost - T
| ( km ) |  |  |  | 56.631
| Sídlo dirigujícího dispečera : |  |  |  | Chornice
|  | Dopravní koleje | [5 empty] | Nástupiště u koleje
č. | Začátek | Konec | Délka | Poznámka |  | č. | Začátek | Konec | Délka | Poznámka
1 | 56.513 | 56.773 | 260 | Přednostní vjezd |  | 1 | 56.558 | 56.6 | 42 | č. Ia, úrovňové, jednostranné
|  |  |  | z Městečka Trnávky |  | 1 | 56.615 | 56.763 | 148 | č. Ib, úrovňové, jednostranné
rozděleno přejezdem v km 56,609
2 | 56.513 | 56.773 | 260 | Přednostní vjezd
|  |  |  | z Mladějova na Moravě |  | 2 | 56.615 | 56.733 | 118 | č. II, úrovňové, jednostranné
Moravská Třebová

## Moravská Třebová
|  |  | Směr : Městečko Trnávka | [13 empty] | Návěstidla | [13 empty] | Návěstidla | [15 empty] | Směr : Mladějov na Moravě
[17 empty] | Hranice dopravny |  | Indikátor Sv | Místo zastavení | [10 empty] | Místo zastavení |  | Indikátor Sv | Hranice dopravny
Km 56,631
|  |  | Traťové zabezpečovací zařízení : | [15 empty] | Sv 1 | [13 empty] | Sv 8 | [13 empty] | Traťové zabezpečovací zařízení :
[17 empty] | LT | 56.3 | 56.437 | 56.591 |  |  |  |  | KANGO | C | JPg |  |  |  | 56.627 |  | 56.851 | LT | 57
|  |  | Rádiové spojení ( síť SRD ) | [43 empty] | Rádiové spojení ( síť SRD )
|  |  | provoz podle SŽDC D 3 | [22 empty] | XI. / 2015 | [20 empty] | provoz podle SŽDC D 3
|  |  | Kód : 16 | [22 empty] | Vjezdové / odjezdové rychlosti : | [20 empty] | Kód : 16
v pokračování traťové koleje - rychlost traťová s místním omezením
při jízdě do odbočky - rychlost 40 km/h
Při jízdě do Městečka Trnávky provádí určený zaměstnanec
|  |  | doprovodu vlaku obsluhu PZS v km 56,325 pomocí tlačítka | [20 empty] | PSt.1 - 2 x EMZ |  | Odklon osy
|  |  | umístěného na ovládací skříňce ve služební místnosti | [20 empty] | ( Vk 6 / Vk 4 )
( Vk 7 / Vk 5 )
km 56,438 = 0,000 vleč.
[6 empty] | KVk 1 | [16 empty] | Vk 4 | Vk 6
| Vlečka č.: | [19 empty] | 4 | [7 empty] | 5 | [5 empty] | 56.86
4119
[15 empty] | 1 |  | 3
[32 empty] | 7 |  | Sv 8
LT
[5 empty] | LT | [9 empty] | Sv 1 |  | 2 | [16 empty] | 8 |  |  | 9
6
[21 empty] | Vk 1 |  | Vk 5 | Vk 7 |  |  |  | Vk 2
Vk 3
56.453
Před jízdou přes přejezd v km 56,609 (vjezd, odjezd, posun, objíždění) v obou směrech
musí určený zaměstnanec doprovodu vlaku vždy spustit výstrahu, a to ručně peagerem,
pomocí tlačítka umístěného na ovládací skříňce ve služební místnosti nebo tlačítkem v PSt. 1.
č. | staničení | N | námezník | přest. |  |  | poznámka |  | č. | staničení | N | námezník | přest. |  | poznámka | [18 empty] | č. | staničení | N | námezník | přest. |  | poznámka | č. | staničení | N | námezník | přest. |  | poznámka
1 | 56.437 | 46 | 56.483 | SV | Přednostní poloha na kolej č. 1 |  |  | ( klíč I. v SHK ) | Vk 1 | 56.52 | -46 | 56.474 | ručně | výměnový zámek, klíč Vk 1 / 2t / 2 v SHK - II. | [19 empty] | Vk 3 | 56.814 |  |  | ručně | výměnový zámek, klíč Vk 3 / 9t / 9 v SHK - VII. |  | 6 | 56.821 | -48 | 56.773 | ručně | výměnový zámek v závislosti na Vk 2
2 | 56.464 | 49 | 56.513 | ručně | výměnový zámek v závislosti na Vk 1 |  |  |  | Vk 2 | 56.761 |  |  | ručně | výměnový zámek, klíč Vk 2 / 6t / 6 v SHK - III. | [19 empty] | Vk 6 | 56.623 |  |  | ručně | výměnový zámek, klíč Vk 6 / Vk 4 držen v EMZ na PSt.1 |  | 7 | 56.821 | -48 | 56.773 | ručně | výměnový zámek, klíč v.č. 7t / 7 / 5 v SHK - V.
3 | 56.464 | 49 | 56.513 | ručně | výměnový zámek, klíč v.č. 3t / 3 / 4 v SHK - IV. |  |  |  | Vk 4 | 56.595 |  |  | ručně | výměnový zámek v závislosti na Vk 6 | [19 empty] | Vk 7 | 56.623 |  |  | ručně | výměnový zámek, klíč Vk 7 / Vk 5 držen v EMZ na PSt.1 |  | 8 | 56.851 | -46 | 56.805 | SV | Přednostní poloha na kolej č. 2 |  | ( klíč VI. v SHK )
4 | 56.527 | -46 | 56.481 | ručně | výměnový zámek v závislosti na v.č. 3 |  |  |  | Vk 5 | 56.595 |  |  | ručně | výměnový zámek v závislosti na Vk 7 | [19 empty] | 5 | 56.765 | 46 | 56.811 | ručně | výměnový zámek v závislosti na v.č. 7 |  | 9 | 56.878 | -46 | 56.832 | ručně | výměnový zámek v závislosti na Vk 3
Výhybky a výkolejky
Moravská Třebová
Výhybky a výkolejky
4
3
6
3 a
3 b
P 6624 - 3SNLI km 56,325
P 6625 - 3SNL km 56,609
148
118
1
42
2
> 1
2 <