## titul
Trať : | 309 B |  |  |  | Km 69,418 | [6 empty] | Ev. č. : | 330753
R Z Z - AŽD 71
| Staniční |  |  |  | tlačítková volba, cestový systém | [5 empty] | Kód : 13
| zabezpečovací |  |  |  | rychlostní návěstní soustava
| zařízení : |  |  |  | zabezpečovací zařízení je upraveno pro VSDZ
vjezdová návěstidla L a S o odjezdová návěstidla S1 a L1 jsou doplněna světelným křížem neplatnosti
| Dopravní stanoviště : |  |  |  | Dopravní kancelář
| ( km ) |  |  |  | 69.418
| Počet pracovníků : |  |  |  | Výpravčí - 1 §) |  |  |  | Výhybkář - 1 *)
Výprava vlaků s přepravou cestujících dle čl. 505 SŽDC (ČD) D2
| Zjišťování |  |  |  | samočinně činností | [5 empty] | zast. - 90
| konce vlaku |  |  |  | zabezpečovacího zařízení | [5 empty] | proj. - 30
|  | Dopravní koleje | [5 empty] | Nástupiště u koleje
č. | Začátek | Konec | Délka | Poznámka |  | č. | Začátek | Konec | Délka | Poznámka
1 | 69.822 | 69.211 | 611 | Hlavní staniční kolej, NTV |  | 1 | 69.535 | 69.285 | 250 | č. II, úrovňové, jednostranné
2 | 69.8 | 69.202 | 598 | Vjezd - odjezd - průjezd, NTV |  | 2 | 69.535 | 69.285 | 250 | č. I, úrovňové, vnější
§ ) = obsazení v době stanovené "Rozkazem o výluce služby dopravních zaměstnanců"
* ) = společné pracoviště s určenou ŽST ( Bedihošť ), obsazení v době stanovené rozvrhem služby.
V době nepřítomnosti přebírá jeho povinnosti výpravčí.
Pivín

## Pivín
[5 empty] | Směr : Bedihošť | [5 empty] | Návěstidla - ŽST | [10 empty] | Návěstidla - ŽST | [8 empty] | Směr : Nezamyslice
[9 empty] | Vjezdová |  | Odjezdová |  |  |  | Seřaďovací |  |  |  |  | Seřaďovací |  | Odjezdová |  |  |  | Vjezdová
[11 empty] | Obvod výpravčího | [6 empty] | Km 69,418 |  |  |  | Obvod výpravčího
| Traťové |  |  |  | Automatické hradlo | [24 empty] | Traťové | Automatické hradlo
| zabezpečovací |  |  |  | AH - 83 ( bez návěstního bodu ) |  | Kód : 14 |  | Př L | 70.925 | [6 empty] | SENA | C | JPg | [6 empty] | Př S | 67.9 |  |  | zabezpečovací | AH - 83 ( bez návěstního bodu ) |  |  |  | Kód : 14
| zařízení : |  |  |  | TZZ je upraveno pro VSDZ | [5 empty] | S 1 | 69.822 | S 2 | 69.8 | Se 2 | 69.878 |  |  |  | Se 3 | 69.15 | L 1 | 69.211 | L 2 | 69.202 |  |  |  |  | zařízení : | TZZ je upraveno pro VSDZ
[9 empty] | L | 70.2 | [7 empty] | I. / 2012 | [7 empty] | S | 68.921
| Zjišťování konce |  |  |  | samočinně činností | zast. | 90 | [10 empty] | Vjezdové / odjezdové rychlosti : | [11 empty] | Zjišťování konce | samočinně činností |  |  | zast. | 90
| vlaku : |  |  |  | zabezpečovacího zařízení | proj. | 30 | [10 empty] | v pokračování traťové koleje - rychlost traťová s místním omezením | [11 empty] | vlaku : | zabezpečovacího zařízení |  |  | proj. | 30
při jízdě do odbočky - rychlost 40 km/h
[5 empty] | Při zavedené VSDZ jsou vlaky vypravovány v prostorovém oddílu | [25 empty] | Při zavedené VSDZ jsou vlaky vypravovány v prostorovém oddílu
[5 empty] | Prostějov hl.n. - Nezamyslice | [25 empty] | Prostějov hl.n. - Nezamyslice
Se 3
[8 empty] | S 1 | [25 empty] | S
[7 empty] | 1 | [22 empty] | 2
S 2
|  | L |  |  |  |  | Se 2 | [20 empty] | L 1
L 2
č. | staničení | N | námezník | přest. | [27 empty] | č. | staničení | N | námezník | přest.
|  | Obvod výpravčího | [31 empty] | Obvod výpravčího
1 | 69.875 | -46 | 69.829 | elm. | [13 empty] | Současné vlakové cesty | [13 empty] | 2 | 69.156 | 46 | 69.202 | elm.
Vzájemně vyloučeny jsou pouze protisměrné jízdní cesty na tutéž kolej
Výhybky
Pivín
Výhybky
1 *
2 *
250
250