## titul
Trať : | 316 |  |  |  | Km 10,140 | [6 empty] | Ev. č. : | 337550
| Staniční |  |  |  | Jednotné obslužné pracoviště
| zabezpečovací |  |  |  | ESA 11 | [5 empty] | Kód : 22
| zařízení : |  |  |  | rychlostní návěstní soustava
| Dopravní stanoviště : |  |  |  | Dopravní kancelář
| ( km ) |  |  |  | 10.14
| Počet pracovníků : |  |  |  | Výpravčí - 1
| Zjišťování |  |  |  | samočinně činností | [5 empty] | zast. - 90
| konce vlaku |  |  |  | zabezpečovacího zařízení | [5 empty] | proj. - 30
|  | Dopravní koleje | [5 empty] | Nástupiště u koleje
č. | Začátek | Konec | Délka | Poznámka |  | č. | Začátek | Konec | Délka | Poznámka
1 | 10.176 | 9.723 | 453 | Hlavní staniční kolej
2 | 10.12 | 9.777 | 343 | Vjezd - odjezd - průjezd |  | 1 | 10.143 | 10.013 | 130 | č. II, úrovňové, jednostranné
3 | 10.3 | 9.796 | 504 | Vjezd - odjezd - průjezd |  | 3 | 10.143 | 10.013 | 130 | č. I, úrovňové, jednostranné
4 | 10.092 | 9.779 | 313 | Vjezd - odjezd - průjezd
5 | 10.308 | 10.117 | 191 | Jen odjezd směr Lípa nad Dřevnicí
Zlín střed

## Zlín střed
[5 empty] | Směr : Lípa nad Dřevnicí | [10 empty] | Návěstidla - ŽST | [31 empty] | Návěstidla - ŽST | [14 empty] | Směr : Zlín - Malenovice
[14 empty] | Vjezdová |  | Odjezdová |  |  |  | Seřaďovací | [24 empty] | Seřaďovací |  |  | Odjezdová |  |  |  | Vjezdová
[16 empty] | Obvod výpravčího JOP | [18 empty] | Km 10,140 | [12 empty] | Obvod výpravčího JOP
| Traťové | [57 empty] | Traťové
| zabezpečovací |  |  |  | Telefonické dorozumívání |  |  |  | Kód : 1 | [8 empty] | S 3 | 10.3 | [14 empty] | SENA | C | JPg | [13 empty] | L 2 | 9.777 | [7 empty] | zabezpečovací |  |  |  | Automatické hradlo |  |  |  | Kód : 14
| zařízení : |  |  |  | provoz podle SŽDC (ČD) D - 2 | [8 empty] | Př L | 11.105 | S 1 | 10.176 |  |  | Se 1 | 10.49 | Se 3 | 10.17 | [21 empty] | Se 5 | 9.583 | [5 empty] | Př S | 8.867 | [5 empty] | zařízení : |  |  |  | AH - 88A s ACS 2000 ( bez návěstního bodu )
[18 empty] | S 4 | 10.092 | [15 empty] | VIII. / 2012 | [12 empty] | L 1 | 9.723 | L 3 | 9.796
[14 empty] | L | 10.635 | S 2 | 10.12 |  |  | Se 2 | 10.49 | Se 4 | 10.083 | [21 empty] | Se 6 | 9.583 | [5 empty] | S | 9.268
| Zjišťování konce |  |  |  | výpravčí |  |  | zast. | 00 | [8 empty] | S 5 | 10.308 | [15 empty] | Vjezdové / odjezdové rychlosti : | [14 empty] | L 4 | 9.779 | [7 empty] | Zjišťování konce |  |  |  | samočinně činností |  |  | zast. | 90
| vlaku : |  |  |  | vždy |  |  | proj. | 00 | [25 empty] | v pokračování traťové koleje - rychlost traťová s místním omezením | [23 empty] | vlaku : |  |  |  | zabezpečovacího zařízení |  |  | proj. | 30
při jízdě do odbočky - rychlost 40 km/h
10,078
Vk 3
Vlečka č.:
[17 empty] | S 5 | [26 empty] | Vk 2 | [9 empty] | 5328
[31 empty] | km 10,117 | [27 empty] | S1
9
[17 empty] | S 3 | [45 empty] | Se 6
[50 empty] | 12 | 13 | [10 empty] | Vk 4 |  |  |  | 9.343
3
[25 empty] | S 1 | [37 empty] | Se 5 |  |  |  | S
[10 empty] | 1 |  | 2 | [34 empty] | L 3 | [7 empty] | 15 |  | 16 | 17
[22 empty] | 4 | [7 empty] | S 2
| L |  |  |  | Se 1 | [46 empty] | L 1
[24 empty] | 5 | [27 empty] | 14
10,670 | [5 empty] | Vk 1 | [25 empty] | S 4 | [23 empty] | PSt.1
[5 empty] | Se 2 | [16 empty] | 10,242 |  |  | 6 | [23 empty] | L 2 | [14 empty] | Vlečka č.:
[55 empty] | S 2 | [8 empty] | 5328
[32 empty] | Se 4 | [13 empty] | 10 |  | 11
[49 empty] | L 4 | [5 empty] | PSt.1a : | v.č. 14, 15, 16, Vk 4 / 17
[55 empty] | PSt.1b : | EZ v.č. 10 / 8, S2 / 11, 13 / S1, Vk 3 / Vk 2 / 12
[26 empty] | Se 3 |  |  |  |  | 7 | [11 empty] | 8
Současné vlakové cesty
Vzájemně vyloučeny jsou pouze protisměrné jízdní cesty na tutéž kolej
č. | staničení | N | námezník | přest. |  | č. | staničení | přest. |  | č. | staničení | přest. | [13 empty] | č. | staničení | N | námezník | přest. |  | poznámka |  |  |  | č. | staničení | N | námezník | přest. |  | poznámka | [17 empty] | č. | staničení | přest. |  | č. | staničení | N | námezník | přest.
[6 empty] | Obvod výpravčího JOP | [28 empty] | Obvod posunu | [5 empty] | Obvod posunu | [22 empty] | Obvod výpravčího JOP
[6 empty] | 2 | 10.407 | elm. |  | 5 | 10.207 | elm. | [13 empty] | 8 | 9.885 | -42 | 9.843 | ručně | výměnový zámek v závislost na v.č. 10 |  |  |  |  | 11 | 9.788 | -42 | 9.746 | ručně | výměnový zámek, klíč S2 / 11 držen v EMZ na PSt.1 | [18 empty] | 14 | 9.726 | elm.
1 | 10.433 | 42 | 10.475 | elm. |  | 3 | 10.377 | elm. |  | 6 | 10.176 | elm. | [13 empty] | 9 | 9.806 | 42 | 9.848 | ručně | bez zabezpečení |  |  |  |  | 12 | 9.764 | 42 | 9.806 | ručně | výměnový zámek, klíč Vk3 / Vk2 / 12 držen v EMZ na PSt.1 | [18 empty] | 15 | 9.691 | elm. |  | 17 | 9.645 | -42 | 9.603 | elm.
[6 empty] | 4 | 10.246 | elm. |  | 7 | 10.109 | elm. | [13 empty] | 10 | 9.825 | 42 | 9.867 | ručně | výměnový zámek, klíč v.č. 10 / 8 držen v EMZ na PSt.1 |  |  |  |  | 13 | 9.756 | -42 | 9.714 | ručně | výměnový zámek, klíč 13 / S1 držen v EMZ na PSt.1 | [18 empty] | 16 | 9.659 | elm.
Výhybky
Zlín střed
Výhybky
1
3
2
4
Výhybky
7
6
P 8237 - 3SNI km 10,423
P 8236 - 3SNl km 9,609
5
5
2 a
6 a
3 a
130
130