## Titul
Trať : | 316 |  |  |  |  | Km 111,255 | [6 empty] | Ev. č. : | 358754
Trať : | 318 |  |  |  |  | Km 111,255 = - 0,017
Staniční
| zabezpečovací |  |  |  |  | Jednotné obslužné pracoviště | [5 empty] | Kód : 22
| zařízení : |  |  |  |  | ESA 11 - DŘS
| Dopravní stanoviště : |  |  |  |  | Dopravní kancelář
| ( km ) |  |  |  |  | 111.255
dálková obsluha dispečerem CDP Přerov
| Počet pracovníků : |  |  |  |  | ( nouzová obsluha pohotovostním výpravčím )
| Zjišťování |  |  |  |  | samočinně činností | [5 empty] | zast. - 90
| konce vlaku |  |  |  |  | zabezpečovacího zařízení | [5 empty] | proj. - 30
| Traťové |  |  |  | směr : Bzenec přívoz // Hodonín |  |  |  | směr : Sudoměřice
| zabezpečovací |  |  |  | Automatický blok |  |  |  | Automatické hradlo |  |  | Kód : 10 // 14
| zařízení : |  |  |  | AB - E1 trojznakový, obousměrný |  |  |  | AH - 88 ( bez návěstního bodu )
| Zjišťování |  |  |  |  | samočinně činností | [5 empty] | zast. - 90
| konce vlaku |  |  |  |  | zabezpečovacího zařízení | [5 empty] | proj. - 30
|  | Dopravní koleje | [6 empty] | Nástupiště u koleje
č. | Začátek | Konec | Délka | Poznámka |  |  | č. | Začátek | Konec | Délka | Poznámka
1 | 111.518 | 110.597 | 921 | Hlavní staniční kolej, NTV
[7 empty] | 1 | 111.307 | 111.057 | 250 | č. III, úrovňové, jednostranné
2 | 111.44 | 110.597 | 843 | Hlavní staniční kolej, NTV
3 a | 112.412 | 111.878 | 534 | Pokračování k.č. 3 do Sudoměřic, bez TV |  |  | 2 + 4 | 111.307 | 111.057 | 250 | č. IV, mimoúrovňové, ostrovní
3 + 3b | 111.518 | 110.597 | 921 | Vjezd - odjezd - průjezd, NTV | [6 empty] | ( podchod v km 111,250 )
4 | 111.325 | 110.597 | 728 | Vjezd - odjezd - průjezd, NTV
[7 empty] | 3 | 111.307 | 111.057 | 250 | č. II, úrovňové, jednostranné
5 a | 111.518 | 111.322 | 196 | Vjezd - odjezd Bzenec přívoz // Sudoměřice, NTV
6 | 111.275 | 110.818 | 457 | Vjezd - odjezd - průjezd, NTV |  |  | 5 a | 111.413 | 111.33 | 83 | č. I, úrovňové, vnější
6 b | 110.734 | 110.596 | 138 | ( 6 + 6b = 679 m )
Rohatec

## Rohatec
|  | Návěstidla - trať | [14 empty] | Návěstidla - ŽST | [15 empty] | Návěstidla - ŽST | [45 empty] | Návěstidla - ŽST | [13 empty] | Návěstidla - ŽST | [14 empty] | Návěstidla - trať
[13 empty] | Vjezdová | [7 empty] | Odjezdová |  |  |  | Cestová | [7 empty] | Seřaďovací | [45 empty] | Seřaďovací | [9 empty] | Cestová |  |  |  | Odjezdová | [5 empty] | Vjezdová
Z Bzence přívozu |  |  |  |  | Do Bzence přívozu | [11 empty] | Obvod dispečera CDP | [15 empty] | Obvod dispečera CDP | [25 empty] | Km 111,255 | [19 empty] | Obvod dispečera CDP | [13 empty] | Obvod dispečera CDP | [12 empty] | Do Hodonína | [5 empty] | Z Hodonína
směr : |  |  |  |  | směr : | [9 empty] | Ze Sudoměřic | [90 empty] | směr : | [5 empty] | směr :
správný |  | nesprávný |  |  | správný |  | nesprávný |  |  |  | Z koleje č. 2 |  | Z koleje č. 1 | [7 empty] | S 3a | 112.412 | S 4 | 111.325 | Lc 3a | 111.878 |  |  |  |  | Se 3 | 112.547 | Se 6 | 111.875 | Se 9 | 111.634 | Se 12 | 111.518 | Se 15 | 111.285 | [17 empty] | SENA | C | JPg | [20 empty] | Se 22 | 110.76 | Se 25 | 110.498 | [10 empty] | L 3b | 110.597 |  |  | Z koleje č. 2 |  | Z koleje č. 1 |  |  |  |  | správný |  | nesprávný |  |  |  | správný |  | nesprávný
[15 empty] | Př VL | 1.75 |  |  | S 1 | 111.518 | = | 1.14 |  |  | = | 0.606 |  |  | Se 1 | 112.21 | = | 1.275 | [44 empty] | Se 18 | 110.857 | Se 20 | 110.833 |  |  |  |  | Se 28 | 110.053 | [6 empty] | L 1 | 110.597
2-1173 | 117.22 | 1-1173 | 117.22 |  | 1-1132 | 113.27 | 2-1132 | 113.27 |  |  | 2 L | 112.26 | 1 L | 112.26 | [8 empty] | S 5a | 111.518 | [6 empty] | Se 4 | 111.97 | Se 7 | 111.708 | Se 10 | 111.621 | Se 13 | 111.527 | Se 16 | 111.239 | [18 empty] | XII. / 2012 | [21 empty] | Se 23 | 110.734 | Se 26 | 110.284 |  |  |  |  | Lc 6 | 110.818 |  |  |  |  | L 4 | 110.597 |  |  | 2 S | 109.999 | 1 S | 109.999 |  |  |  | 2-1089 | 108.93 | 1-1089 | 108.93 |  |  | 1-1064 | 106.385 | 2-1064 | 106.385
2-1159 | 115.9 | 1-1159 | 115.9 |  | 1-1146 | 114.57 | 2-1146 | 114.57 | [6 empty] | V L | 1.325 |  |  | S 2 | 111.44 | S 3 | 111.518 |  |  | Lc 5a | 111.322 |  |  | Se 2 | 112.21 | [46 empty] | Se 19 | 110.85 | Se 21 | 110.833 |  |  |  |  | Se 29 | 110.053 | [6 empty] | L 2 | 110.597 | [11 empty] | 2-1075 | 107.52 | 1-1075 | 107.52 |  |  | 1-1074 | 107.52 | 2-1074 | 107.52
2-1147 | 114.57 | 1-1147 | 114.57 |  | 1-1158 | 115.9 | 2-1158 | 115.9 | [6 empty] | = | 112.597 | [6 empty] | S 6 | 111.275 | [6 empty] | Se 5 | 111.939 | Se 8 | 111.62 | Se 11 | 0,320 vleč. | Se 14 | 111.385 | Se 17 | 111.239 | [40 empty] | Se 24 | 110.525 | Se 27 | 110.261 | [10 empty] | L 6b | 110.596
[59 empty] | Vjezdové / odjezdové rychlosti : | [46 empty] | 2-1065 | 106.385 | 1-1065 | 106.385 |  |  | 1-1088 | 108.93 | 2-1088 | 108.93
2-1133 | 113.27 | 1-1133 | 113.27 |  | 1-1172 | 117.22 | 2-1172 | 117.22 | [50 empty] | v pokračování traťové koleje - rychlost traťová s místním omezením
[40 empty] | 111.485 | [7 empty] | 17 |  | 111.315 | [8 empty] | při jízdě do odbočky - není-li uvedeno jinak, rychlost 60 km/h
[42 empty] | 2 x EZ |  | Vk 2
[9 empty] | MVk 1 |  | EZ | [30 empty] | ( Vk 1, Vk 2 )
[6 empty] | Vlečka č.: |  |  |  |  | ( MVk 1 / 2t / 2 ) | [28 empty] | Se 12 | [5 empty] | Vk 1 |  |  |  | 111.315
|  |  |  | Se 3 |  | 5198 | [6 empty] | S 3a | [27 empty] | 15
Vlečka č.:
5202
[11 empty] | 1 |  | 2 | [19 empty] | ZVk 1 | [6 empty] | S 5a | [11 empty] | Vk 3 | Se 15 | [13 empty] | Vk 6
|  | V L |  |  | Vlečka č.: | [30 empty] | 11 | [20 empty] | 20 |  |  |  | 21
[5 empty] | 5201 |  |  |  | EZ | [61 empty] | Se 22
[7 empty] | AVk 1 |  | ( AVk 1 / 1t / 1 ) | [22 empty] | Se 8 | [7 empty] | S 3
[26 empty] | 6 | 7 |  |  |  |  | 10 | [18 empty] | Lc 5a | [14 empty] | Se 21 |  |  |  |  | 24
[88 empty] | Se 25 | [16 empty] | Se 27
|  | 1 L |  | Se 1 | [35 empty] | S 1 | [71 empty] | Se 28 |  | 1 S
[16 empty] | Lc 3a |  | 4 | 5 | [10 empty] | 8 | 9 | Se 9 | [33 empty] | Se 20 | [13 empty] | L 3b | [6 empty] | 27 | 29 | [16 empty] | 33
[11 empty] | Se 5 |  |  |  |  | Se 6 | [29 empty] | S 2
[28 empty] | Se 7 | [51 empty] | L 1 | [23 empty] | Se 26
[9 empty] | 3 | [28 empty] | 12 |  | 14 | [50 empty] | 30 | [5 empty] | 31 | 32
|  | 2 L |  | Se 2 | [28 empty] | Se 10 | [46 empty] | L 2 | [31 empty] | Se 29 |  | 2 S
[9 empty] | Se 4 | [40 empty] | S 4 | [36 empty] | 28
[72 empty] | Se 23 | [13 empty] | Se 24 | [20 empty] | 110.225
[47 empty] | 16 | [32 empty] | L 4
S 6
[37 empty] | Vlečka č.: |  |  | Se 13 | [31 empty] | 25 | [7 empty] | 26
[37 empty] | 5196 | [29 empty] | Lc 6 | [18 empty] | Vk 8
[50 empty] | 18 | [5 empty] | Se 16 | [23 empty] | L 6b
[49 empty] | Se 14 |  |  | 19 | [15 empty] | 23 | Vk 7
[37 empty] | Se 11 | TVk 1 | [17 empty] | Se 17 | [7 empty] | Se 18 | [5 empty] | PSt.2
[55 empty] | Vk 4 | [14 empty] | ( v.č. 23, 25 / Vk 7 )
[63 empty] | 22 |  | Se 19
PSt.1
č. | staničení | N | námezník | přest. | č. | staničení | přest. |  | č. | staničení | přest. |  | č. | staničení | přest. |  | č. | staničení | přest. | [21 empty] | č. | staničení | N | námezník | přest. |  | poznámka | [5 empty] | ( v.č. 18a, 19 / Vk 4 ) |  | Vk 5 | [6 empty] | Vlečka snesena | [10 empty] | č. | staničení | N | námezník | přest. |  |  | poznámka | [18 empty] | č. | staničení | přest. |  | č. | staničení | přest. | č. | staničení | přest. |  | č. | staničení | N | námezník | přest.
[9 empty] | Obvod dispečera CDP | [22 empty] | Bzenecké zhlaví | [13 empty] | Obvod posunu | [31 empty] | Obvod posunu | [27 empty] | Obvod dispečera CDP
[30 empty] | Z / na |  | na / z k.č. |  | přes vyhybky
[5 empty] | 5 | 111.83 | elm. |  | 8 | 111.65 | elm. |  | 11 ab | 111.574 | elm. |  | 16 | 111.413 | elm. | [21 empty] | 1 | 1.175 | 46 | 1.221 | ručně | výměnový zámek, klíč AVk 1 / 1t / 1 držen v EMZ v kolejišti | [26 empty] | 15 | 111.504 | -46 | 111.458 | ručně | bez zabezpečení ( klíče od Vk 1 + Vk 2 v EMZ ) | [20 empty] | 23 | 110.799 | elm. |  | 26 | 110.594 | elm. | 29 | 110.491 | elm.
3 | 111.967 | -69 | 111.898 | elm. | [25 empty] | traťové koleje č. 2 |  | 2, 4, 6 |  | 4, 5, 8, 9 | [6 empty] | = | 112.447 | 46 | 112.493 | [14 empty] | Současné vlakové cesty | [13 empty] | 17 | 111.407 | 46 | 111.453 | ručně | výměnový zámek, klíč v.č. 17 v úschově v DK | [13 empty] | Hodonínské zhlaví | [17 empty] | 32 | 110.363 | -65 | 110.298 | elm.
[5 empty] | 6 | 111.732 | elm. |  | 9 | 111.644 | elm. |  | 12 | 111.545 | elm. |  | 18 ab | 111.338 | elm. | [12 empty] | var. 2 |  | 4, 5, 6, 7, 8, 9 | [24 empty] | Vzájemně vyloučeny jsou všechny : 1) - protisměrné jízdní cesty na tutéž kolej | [13 empty] | 20 | 111.189 | -46 | 111.143 | ručně | výměnový zámek, klíč v.č. 20 v úschově v DK | [11 empty] | Z / na |  | na / z k.č. |  | přes vyhybky |  |  |  |  | 24 | 110.763 | elm. |  | 27 | 110.506 | elm. | 30 | 110.448 | elm.
4 | 111.845 | 69 | 111.914 | elm. | [36 empty] | 2 | 1.145 | 46 | 1.191 | ručně | výměnový zámek, klíč MVk 1 / 2t / 2 držen v EMZ v kolejišti | [12 empty] | 2) - jízdní cesty mající předepsanou rozdílnou polohu alespoň jedné pojížděné nebo odvratné výhybky | [13 empty] | 21 | 110.954 | 46 | 111 | ručně | výměnový zámek, klíč v.č. 21 v úschově v DK | [31 empty] | 33 | 110.264 | 65 | 110.329 | elm.
[5 empty] | 7 | 111.726 | elm. |  | 10 | 111.63 | elm. |  | 14 | 111.527 | elm. |  | 19 | 111.303 | elm. | [10 empty] | traťové koleje č. 2 |  | 1 |  | 6, 7 | [6 empty] | = | 112.417 | 46 | 112.463 | [28 empty] | 22 | 110.872 | 51 | 110.923 | ručně | výměnový zámek, klíč v.č. 22 v úschově v DK | [11 empty] | traťové koleje č. 1 |  | 1, 3b |  | 32, 31 |  |  |  |  | 25 | 110.739 | elm. |  | 28 | 110.505 | elm. | 31 | 110.369 | elm.
Výhybky
Výhybky
Rohatec
Variantní vlakové cesty
4 *
6 *
1 *
2 *
3 *
Variantní vlakové cesty
Výhybky
80
40
40
40
Výhybky
40
80
5 a *
5 *
7
8 *
10 *
6 c *
11
9
11 a
P 8155 - 3ZNI km 111,535
3 a
3 a
Sudoměřice
Remiza TO
3 b *
6 b *
250
250
250
83
1
2
1
2