## Titul
Trať : | 305 F ( 316 ) |  |  |  | Km 175,758 | [6 empty] | Ev. č. : | 359562
Staniční
| zabezpečovací |  |  |  | Jednotné obslužné pracoviště | [5 empty] | Kód : 22
| zařízení : |  |  |  | ESA 11 - DŘS
| Dopravní stanoviště : |  |  |  | Dopravní kancelář
| ( km ) |  |  |  | 175.758
dálková obsluha dispečerem CDP Přerov
| Počet pracovníků : |  |  |  | ( nouzová obsluha pohotovostním výpravčím )
| Zjišťování |  |  |  | samočinně činností | [5 empty] | zast. - 90
| konce vlaku |  |  |  | zabezpečovacího zařízení | [5 empty] | proj. - 30
| Traťové |  |  |  | oba směry :
| zabezpečovací |  |  |  | Automatický blok | [5 empty] | Kód : 10
| zařízení : |  |  |  | AB - E1 trojznakový, obousměrný
| Zjišťování |  |  |  | samočinně činností | [5 empty] | zast. - 90
| konce vlaku |  |  |  | zabezpečovacího zařízení | [5 empty] | proj. - 30
|  | Dopravní koleje | [5 empty] | Nástupiště u koleje
č. | Začátek | Konec | Délka | Poznámka |  | č. | Začátek | Konec | Délka | Poznámka
1 | 175.929 | 175.159 | 770 | Hlavní staniční kolej, NTV |  | 1 + 3 | 175.762 | 175.592 | 170 | č. III, mimoúrovňové, ostrovní
( podchod v km 175,776 )
2 | 175.934 | 175.169 | 765 | Hlavní staniční kolej, NTV
[6 empty] | 2 | 175.813 | 175.623 | 190 | č. II, úrovňové, jednostranné
3 | 175.908 | 175.163 | 745 | Vjezd - odjezd - průjezd, NTV
4 | 175.927 | 175.201 | 726 | Vjezd - odjezd - průjezd, NTV |  | 4 | 175.746 | 175.556 | 190 | č. I, úrovňové, vnější
Říkovice

## Říkovice
|  | Návěstidla - trať | [13 empty] | Návěstidla - ŽST | [28 empty] | Návěstidla - ŽST | [11 empty] | Návěstidla - trať
[11 empty] | Vjezdová |  |  |  |  | Odjezdová | [5 empty] | Seřaďovací | [17 empty] | Seřaďovací |  |  |  |  | Odjezdová |  |  |  |  | Vjezdová
Z Přerova |  |  |  |  | Do Přerova | [10 empty] | Obvod dispečera CDP | [16 empty] | Km 175,758 | [11 empty] | Obvod dispečera CDP | [9 empty] | Do Hulína | [5 empty] | Z Hulína
směr : |  |  |  |  | směr : | [49 empty] | směr : | [5 empty] | směr :
správný |  | nesprávný |  |  | správný |  | nesprávný |  |  |  | Z koleje č. 2 |  | Z koleje č. 1 | [8 empty] | Se 1 | 176.419 | Se 4 | 176.215 | [6 empty] | SENA | C | JPg | [5 empty] | Se 7 | 175.193 | Se 10 | 174.881 | [6 empty] | Z koleje č. 2 |  | Z koleje č. 1 |  |  | správný |  | nesprávný |  |  |  | správný |  | nesprávný
[16 empty] | S 1 | 175.929 | S 3 | 175.908 | [25 empty] | L 1 | 175.159 | L 3 | 175.163
2-1787 | 178.758 | 1-1787 | 178.758 |  | 1-1776 | 177.484 | 2-1776 | 177.48 |  |  | 2 L | 176.475 | 1 L | 176.475 | [7 empty] | Se 2 | 176.419 | Se 5 | 176.037 | [7 empty] | XII. / 2012 | [6 empty] | Se 8 | 175.07 | Se 11 | 174.684 | [6 empty] | 2 S | 174.61 | 1 S | 174.61 |  | 2-1733 | 173.329 | 1-1733 | 173.329 |  |  | 1-1704 | 170.44 | 2-1704 | 170.44
[16 empty] | S 2 | 175.934 | S 4 | 175.927 | [25 empty] | L 2 | 175.169 | L 4 | 175.201 | [6 empty] | 2-1717 | 171.8 | 1-1717 | 171.8 |  |  | 1-1718 | 171.8 | 2-1718 | 171.8
2-1775 | 177.48 | 1-1775 | 177.484 |  | 1-1788 | 178.758 | 2-1788 | 178.758 | [13 empty] | Se 3 | 176.215 | Se 6 | 175.908 | [14 empty] | Se 9 | 174.881 | Se 12 | 174.684
[33 empty] | Vjezdové / odjezdové rychlosti : | [21 empty] | 2-1703 | 170.44 | 1-1703 | 170.44 |  |  | 1-1734 | 173.329 | 2-1734 | 173.329
v pokračování traťové koleje - rychlost traťová s místním omezením
při jízdě do odbočky - není-li uvedeno jinak, rychlost 50 km/h
Vlečka
Prodej paliv a stavebnin
t.č. mimo provoz
[28 empty] | Se 6 |  | 175.813
PVk 1
S 3
[25 empty] | 7 | [17 empty] | Se 8
|  | 1 L |  | Se 1 | [22 empty] | S 1 | [27 empty] | Se 9 | [5 empty] | Se 11 |  | 1 S
[8 empty] | 1 | [11 empty] | 4 | 5 | [16 empty] | L 3 |  |  |  |  | 10 | [5 empty] | 12 | 13
[26 empty] | S 2 | [28 empty] | Se 10
[8 empty] | Se 3 | [11 empty] | Se 5 | [17 empty] | L 1
[14 empty] | 2 | 3 | [5 empty] | 6 | [5 empty] | S 4 | [15 empty] | 9 | 11 | [10 empty] | 14
|  | 2 L |  | Se 2 |  |  |  | Se 4 | [28 empty] | L 2 | [23 empty] | Se 12 |  | 2 S
8
L 4
[31 empty] | 175.588 |  |  |  |  | NVk 1
[33 empty] | Účelová kolej SŽDC - |  | Se 7
napájecí stanice
č. | staničení | N | námezník | přest. | č. | staničení | přest. |  | č. | staničení | přest. | [40 empty] | č. | staničení | přest. | č. | staničení | přest. |  | č. | staničení | N | námezník | přest.
[5 empty] | Obvod dispečera CDP | [51 empty] | Obvod dispečera CDP
[9 empty] | 5 | 176.018 | elm. | [40 empty] | 8 | 175.135 | elm.
1 | 176.204 | -55 | 176.149 | elm. | 3 | 176.119 | elm. | [13 empty] | Přerovské zhlaví | [11 empty] | Současné vlakové cesty | [9 empty] | Hulínské zhlaví | [11 empty] | 11 | 175.049 | elm. |  | 13 | 174.964 | -55 | 174.909 | elm.
[9 empty] | 6 | 176.018 | elm. | [7 empty] | Z / na |  | na / z k.č. |  | přes vyhybky | [9 empty] | Vzájemně vyloučeny jsou všechny : 1) - protisměrné jízdní cesty na tutéž kolej | [7 empty] | Z / na |  | na / z k.č. | přes vyhybky | [7 empty] | 9 | 175.078 | elm.
2 | 176.125 | 55 | 176.18 | elm. | 4 | 176.039 | elm. | [25 empty] | 2) - jízdní cesty mající předepsanou rozdílnou polohu alespoň jedné pojížděné nebo odvratné výhybky | [21 empty] | 12 | 174.97 | elm. |  | 14 | 174.884 | 55 | 174.939 | elm.
[9 empty] | 7 | 175.97 | elm. | [7 empty] | traťové koleje č. 1 |  | 1, 3 |  | 2, 3 | [17 empty] | traťové koleje č. 2 |  | 2, 4 | 12, 13 | [7 empty] | 10 | 175.075 | elm.
Výhybky
Výhybky
Říkovice
1 *
3 *
4 *
2 *
Variantní vlakové cesty
Variantní vlakové cesty
P 8177 - 3ZBI km 176,027
60
60
60
60
5
5
5
5
5
5
5
5
5
5
5
5
1
2
1
2
190
190
170
N 1