## Titul
Trať : | 317 |  |  |  | Km 124,754 | [6 empty] | Ev. č. : | 353656
Staniční
| zabezpečovací |  |  |  | Elektronické stavědlo | [5 empty] | Kód : 22
| zařízení : |  |  |  | ESA 11 - DŘS
| Dopravní stanoviště : |  |  |  | Dopravní kancelář
| ( km ) |  |  |  | 124.712
| Počet pracovníků : |  |  |  | dálková obsluha dispečerem CDP Přerov
( nouzová obsluha pohotovostním výpravčím )
| Zjišťování |  |  |  | samočinně činností | [5 empty] | zast. - 90
| konce vlaku |  |  |  | zabezpečovacího zařízení | [5 empty] | proj. - 30
|  | Dopravní koleje | [5 empty] | Nástupiště u koleje
č. | Začátek | Konec | Délka | Poznámka |  | č. | Začátek | Konec | Délka | Poznámka
[6 empty] | 1 | 124.747 | 124.607 | 140 | č. II, úrovňové, jednostranné
1 | 124.925 | 124.231 | 694 | Hlavní staniční kolej | [5 empty] | ( přechod v km 124,751 )
2 | 124.925 | 124.231 | 694 | Vjezd - odjezd - průjezd |  | 2 | 124.915 | 124.755 | 160 | č. I, úrovňové, vnější
Nezdenice

## Nezdenice
[5 empty] | Směr : Bojkovice | [5 empty] | Návěstidla - ŽST | [10 empty] | Návěstidla - ŽST | [7 empty] | Směr : Újezdec u Luhačovic
[9 empty] | Vjezdová |  | Odjezdová |  |  |  | Seřaďovací |  |  |  |  | Seřaďovací |  | Odjezdová |  |  |  | Vjezdová
[11 empty] | Obvod dispečera CDP | [6 empty] | Km 124,754 |  |  |  | Obvod dispečera CDP
| Traťové | [26 empty] | Traťové
| zabezpečovací |  |  |  | Automatické hradlo |  | Kód : 14 |  | Př L | 126.105 |  |  |  |  | Se 1 | 125.28 | KANGO | C | JPg | [6 empty] | Př S | 123.198 | zabezpečovací |  | Automatické hradlo |  |  |  | Kód : 14
| zařízení : |  |  |  | AH ESA 04 ( bez návěstního bodu ) | [5 empty] | S 1 | 124.925 | S 2 | 124.925 | Se 2 | 125.242 |  |  |  | Se 4 | 124.136 | L 1 | 124.231 | L 2 | 124.231 |  |  | zařízení : |  | AH - 88A ( bez návěstního bodu )
[9 empty] | L | 125.4 |  |  |  |  | Se 3 | 124.998 |  | IX. / 2015 | [7 empty] | S | 123.922
| Zjišťování konce |  |  |  | samočinně činností | zast. | 90 | [10 empty] | Vjezdové / odjezdové rychlosti : | [9 empty] | Zjišťování konce |  | samočinně činností |  |  | zast. | 90
| vlaku : |  |  |  | zabezpečovacího zařízení | proj. | 30 | [10 empty] | v pokračování traťové koleje - rychlost traťová s místním omezením | [9 empty] | vlaku : |  | zabezpečovacího zařízení |  |  | proj. | 30
při jízdě do odbočky - rychlost 40 km/h
[5 empty] | Se 2 |  |  | S 1 | [20 empty] | Se 4 |  |  |  | S
[7 empty] | 1 | [20 empty] | 2
S 2
|  | L |  | Se 1 |  |  | Se 3 | [19 empty] | L 1
L 2
č. | staničení | N | námezník | přest. | [26 empty] | č. | staničení | N | námezník | přest.
|  | Obvod dispečera CDP | [30 empty] | Obvod dispečera CDP
1 | 124.997 | -51 | 124.946 | elm. | [13 empty] | Současné vlakové cesty | [12 empty] | 2 | 124.155 | 51 | 124.206 | elm.
Vzájemně vyloučeny jsou pouze protisměrné jízdní cesty na tutéž kolej
Nezdenice
Výhybky
1
2
P 7984 - 3ZBI km 125,267
160
Výhybky
V B
140