## titul
Trať : | 318 |  |  |  |  | Km 47,710 | [6 empty] | Ev. č. : | 352450
| Staniční |  |  |  |  | Elektromechanické
| zabezpečovací |  |  |  |  | řídící přístroj vz. 5007, závislá stavědla | [5 empty] | Kód : 5
| zařízení : |  |  |  |  | mechanická návěstidla
| Dopravní stanoviště : |  |  |  | Stavědlo 1 |  | Dopravní kancelář |  |  |  | Stavědlo 2
| ( km ) |  |  |  | 48.215 |  | 47.71 |  |  |  | 47.46
| Počet pracovníků : |  |  |  | Signalista - 1 |  | Výpravčí - 1 |  |  |  | Signalista - 1
Výprava vlaků s přepravou cestujících návěstí Odjezd
| Zjišťování |  |  |  |  | signalista St.1 a 2 hlásí obsluhou | [5 empty] | zast. - 20
| konce vlaku |  |  |  |  | zabezpečovacího zařízení | [5 empty] | proj. - 10
|  | Dopravní koleje | [6 empty] | Nástupiště u koleje
č. | Začátek | Konec | Délka | Poznámka |  |  | č. | Začátek | Konec | Délka | Poznámka
1 | 48.146 | 47.542 | 604 | Hlavní staniční kolej
[7 empty] | 1 | 47.848 | 47.623 | 225 | č. II, úrovňové, jednostranné
2 | 48.171 | 47.542 | 629 | Hlavní staniční kolej
[7 empty] | 2 | 47.847 | 47.625 | 222 | č. III, úrovňové, jednostranné
3 | 48.146 | 47.542 | 604 | Vjezd - odjezd - průjezd
[7 empty] | 3 | 47.848 | 47.661 | 187 | č. I, úrovňové, jednostranné
4 | 48.171 | 47.562 | 609 | Vjezd - odjezd - průjezd
Nemotice

## Nemotice
[5 empty] | Směr : Kyjov | [12 empty] | Návěstidla - ŽST | [14 empty] | Návěstidla - ŽST | [14 empty] | Směr : Nesovice
[15 empty] | Vjezdová |  |  | Odjezdová |  |  |  |  | Seřaďovací | [7 empty] | Seřaďovací |  | Odjezdová + skupinová | [5 empty] | Vjezdová
[18 empty] | Obvod signalisty St.1 | [9 empty] | Km 47,710 |  |  |  |  | Obvod signalisty St.2
| Traťové | [42 empty] | Traťové
| zabezpečovací |  |  |  | Reléový poloautoblok |  |  |  | Kód : 4 | [5 empty] | Př L | 49.196 | [6 empty] | Stanice bez |  |  |  | KANGO | C | JPg |  | Stanice bez |  | L 2 | 47.542 | L 1-3 |  |  |  | Př S | 46.418 |  |  |  | zabezpečovací |  |  |  | Hradlový poloautoblok |  |  |  | Kód : 2
| zařízení : |  |  |  | jednosměrný | [12 empty] | S 1 | 48.146 | S 3 | 48.146 |  | seřaďovacích | [7 empty] | seřaďovacích |  |  |  | 47.542 | [8 empty] | zařízení : |  |  |  | jednosměrný
[15 empty] | L | 48.49 | [6 empty] | návěstidel |  |  |  |  | X. / 2014 |  |  | návěstidel |  | L 4 | 47.542 |  |  |  |  | S | 47.118
| Zjišťování konce |  |  |  | signalista hlásí obsluhou |  |  | zast. | 20 | [18 empty] | Vjezdové / odjezdové rychlosti : | [15 empty] | Zjišťování konce |  |  |  | signalista hlásí obsluhou |  |  | zast. | 21
| vlaku : |  |  |  | zabezpečovacího zařízení |  |  | proj. | 10 | [18 empty] | v pokračování traťové koleje - rychlost traťová s místním omezením | [15 empty] | vlaku : |  |  |  | zabezpečovacího zařízení |  |  | proj. | 11
při jízdě do odbočky - rychlost 40 km/h
[14 empty] | Účelová kolej SŽDC | [7 empty] | Vk 2
[7 empty] | 48.3 | [11 empty] | Vk 1
[17 empty] | S 3 | [6 empty] | 5A
St.1
8
5
[17 empty] | S 1 | [33 empty] | S
[11 empty] | 2 | 3 | [28 empty] | 10 | 12
L 1-3
[7 empty] | 1 |  |  |  |  | 4 | [28 empty] | 11 |  |  |  |  | 13
|  | L | [33 empty] | L 2
9
[25 empty] | 6 | [16 empty] | St.2
L 4
[26 empty] | 47.898 |  | 6A |  | 7
Spojovací kolej č. 90 do nákladového obvodu Koryčany
č. | staničení | N | námezník | přest. |  | č. | staničení | N | námezník | přest. | č. | staničení | N | námezník | přest. |  | poznámka | [15 empty] | č. | staničení | N | námezník | přest. |  |  | poznámka |  |  | č. | staničení | N | námezník | přest. |  | č. | staničení | N | námezník | přest.
[5 empty] | Obvod signalisty St.1 | [10 empty] | Obvod posunu | [21 empty] | Obvod posunu | [9 empty] | Obvod signalisty St.2
[11 empty] | 5 | 48.189 | -42 | 48.147 | ručně | společný závorník v.č. 5 / Vk 1 na St.1 | [16 empty] | 6A | 47.845 | 46 | 47.891 | ručně | výměnový zámek v závislosti na v.č. 6 |  |  |  |  | 9 | 47.516 | 46 | 47.562 | páka
1 | 48.31 | -51 | 48.259 | p + z |  | 3 | 48.228 | -51 | 48.177 | páka | [38 empty] | 12 | 47.466 | -51 | 47.415 | páka
[11 empty] | 5A | 48.045 | 46 | 48.091 | ručně | výměnový zámek, klíč Vk 2 / 5A v úschově u výpravčího | [16 empty] | 7 | 47.668 | -46 | 47.622 | ručně | závorník v.č. 7 na St.2 |  |  |  |  | 10 | 47.481 | 51 | 47.532 | p + z
2 | 48.234 | 51 | 48.285 | p + z |  | 4 | 48.228 | -57 | 48.171 | p + z | [17 empty] | Současné vlakové cesty | [20 empty] | 13 | 47.39 | 51 | 47.441 | páka
[11 empty] | 6 | 47.908 | -46 | 47.862 | ručně | výměnový zámek, klíč v.č. 6 / 6A držen v ŘP | [11 empty] | Viz "Tabulka současně dovolených vlakových cest" |  |  |  |  | 8 | 47.579 | 51 | 47.63 | ručně | výměnový zámek, klíč v.č. 8 držen v ŘP |  |  |  |  | 11 | 47.479 | 51 | 47.53 | páka
Výhybky
Nemotice
Výhybky
1
2
2
1
1
2
3
4
5
P 7927 - 3ZNI km 47,475
5 a
6
6 a
90
187
225
222