## titul
Trať : | 318 |  |  |  | Km 23,743 | [6 empty] | Ev. č. : | 361055
| Staniční |  |  |  | Elektromechanické
| zabezpečovací |  |  |  | řídící přístroj vz. 5007, závislá stavědla | [5 empty] | Kód : 5
| zařízení : |  |  |  | světelná vjezdová, mechanická odjezdová návěstidla
| Dopravní stanoviště : |  |  | Stavědlo 1 | Dopravní kancelář |  |  |  | Stavědlo 2
| ( km ) |  |  | 23.88 | 23.743 |  |  |  | 23.07
| Počet pracovníků : |  |  | Signalista - 1 | Výpravčí - 1 |  |  |  | Signalista - 1
Výprava vlaků s přepravou cestujících návěstí Odjezd
| Zjišťování |  |  |  | signalista St.1 a 2 hlásí obsluhou | [5 empty] | zast. - 20
| konce vlaku |  |  |  | zabezpečovacího zařízení | [5 empty] | proj. - 10
|  | Dopravní koleje | [5 empty] | Nástupiště u koleje
č. | Začátek | Konec | Délka | Poznámka |  | č. | Začátek | Konec | Délka | Poznámka
1 | 23.78 | 23.169 | 611 | Hlavní staniční kolej
[6 empty] | 1 | 23.776 | 23.535 | 241 | č. I, úrovňové, jednostranné
2 | 23.798 | 23.141 | 657 | Hlavní staniční kolej
[6 empty] | 2 | 23.777 | 23.534 | 243 | č. II, úrovňové, jednostranné
3 | 23.8 | 23.199 | 601 | Vjezd - odjezd - průjezd
[6 empty] | 4 | 23.751 | 23.555 | 196 | č. III, úrovňové, jednostranné
4 | 23.77 | 23.152 | 618 | Vjezd - odjezd - průjezd
Slavkov u Brna

## Slavkov u Brna
[5 empty] | Směr : Bučovice | [13 empty] | Návěstidla - ŽST | [31 empty] | Návěstidla - ŽST | [15 empty] | Směr : Blažovice
[16 empty] | Vjezdová |  |  | Odjezdová + skupinová |  |  |  |  | Seřaďovací | [22 empty] | Seřaďovací |  |  |  | Odjezdová + skupinová | [5 empty] | Vjezdová
[19 empty] | Obvod signalisty St.1 | [17 empty] | Km 23,743 | [13 empty] | Obvod signalisty St.2
| Traťové | [61 empty] | Traťové
| zabezpečovací |  |  |  | Hradlový poloautoblok |  |  |  | Kód : 2 | [6 empty] | Př L | 24.87 |  | S 1 | 23.78 | S 4-2 |  |  | Stanice bez | [11 empty] | KANGO | C | JPg | [8 empty] | Stanice bez |  |  |  | L 2 | 23.141 | L 3-1 |  |  |  | Př S | 22 |  |  |  |  | zabezpečovací |  |  |  | Hradlový poloautoblok |  |  |  | Kód : 2
| zařízení : |  |  |  | jednosměrný | [15 empty] | 23.828 |  |  | seřaďovacích | [22 empty] | seřaďovacích | [5 empty] | 23.169 | [9 empty] | zařízení : |  |  |  | jednosměrný
[16 empty] | L | 24.166 |  | S 3 | 23.8 |  |  |  | návěstidel | [12 empty] | IX. / 2015 | [9 empty] | návěstidel |  |  |  | L 4 | 23.142 |  |  |  |  | S | 22.7
| Zjišťování konce |  |  |  | signalista hlásí obsluhou |  |  | zast. | 21 | [22 empty] | Vjezdové / odjezdové rychlosti : | [10 empty] | Současné vlakové cesty | [19 empty] | Zjišťování konce |  |  |  | signalista hlásí obsluhou |  |  | zast. | 21
| vlaku : |  |  |  | zabezpečovacího zařízení |  |  | proj. | 11 | [22 empty] | v pokračování traťové koleje - rychlost traťová s místním omezením | [10 empty] | Viz "Tabulka současně dovolených vlakových cest" | [19 empty] | vlaku : |  |  |  | zabezpečovacího zařízení |  |  | proj. | 11
při jízdě do odbočky - rychlost 40 km/h
[29 empty] | Vk 3 | 23.603
Vk 4
[30 empty] | Vk 2 |  |  |  |  | 14
12
[21 empty] | S 3 | [12 empty] | EZ
[16 empty] | St.1 | [8 empty] | 10 | [8 empty] | ( v.č. 14 / 18 ) |  |  |  |  | 18
20
[22 empty] | S 1 | [47 empty] | S
[6 empty] | 1 | [10 empty] | 4 | 5 | [37 empty] | 22 |  |  |  |  | 25 |  |  |  |  | 27
S 4-2
L 3-1
[11 empty] | 2 | 3 | [5 empty] | 6 | [41 empty] | 24 | 26 |  |  |  |  | 28
|  | L | [51 empty] | L 2
[20 empty] | 7 | [36 empty] | 23
St.2
21
[23 empty] | Vk 1 | [13 empty] | 16 | 17 | [11 empty] | Vk 5
[41 empty] | A1 | [10 empty] | Vk 6 |  | L 4
[23 empty] | M1 | [6 empty] | M2 | [17 empty] | 19
EZ
[27 empty] | Vlečka č.: | [6 empty] | M3 | [6 empty] | ( AVk 1 / A1 ) |  |  | AVk 1
[27 empty] | 5215 | [13 empty] | ( v.č. 16 / M2 ) |  |  |  |  | Vlečka č.:
5214
č. | staničení | N | námezník | přest. |  | č. | staničení | N | námezník | přest. |  | č. | staničení | N | námezník | přest. | [30 empty] | č. | staničení | přest. |  | č. | staničení | N | námezník | přest. |  | č. | staničení | N | námezník | přest. | č. | staničení | N | námezník | přest. |  | č. | staničení | N | námezník | přest.
[8 empty] | Obvod signalisty St.1 | [18 empty] | č. | staničení | N | námezník | přest. |  | poznámka |  |  |  |  | č. | staničení | N | námezník | přest. |  |  | poznámka | [14 empty] | Obvod signalisty St.2
[19 empty] | č. | staničení | přest. |  | poznámka | [13 empty] | Obvod posunu
[6 empty] | 3 | 23.937 | -55 | 23.882 | p + z |  | 6 | 23.855 | -57 | 23.798 | p + z |  |  |  |  | Obvod posunu | [25 empty] | Vk 4 | 23.207 | páka | [7 empty] | 22 | 23.109 | 55 | 23.164 | p + z | 25 | 23.051 | -65 | 22.986 | páka
1 | 24.013 | -55 | 23.958 | páka | [22 empty] | 10 | 23.707 | -49 | 23.658 | ručně | výměnový zámek v závislosti na Vk 3 a Vk 2 | [5 empty] | 17 | 23.469 | -61 | 23.408 | ručně | bez zabezpečení | [7 empty] | 20 | 23.148 | 51 | 23.199 | páka | [12 empty] | 27 | 22.971 | 66 | 23.037 | p + z
[6 empty] | 4 | 23.861 | 55 | 23.916 | p + z |  | 7 | 23.822 | -52 | 23.77 | páka |  |  | Vk 2 | 23.614 | ručně | výměnový zámek v závislosti na Vk 3 a v.č. 10 |  |  |  |  | 12 | 23.662 | -45 | 23.617 | ručně | bez zabezpečení | [5 empty] | 18 | 23.467 | 51 | 23.518 | ručně | výměnový zámek v závislosti na v.č. 14 |  |  |  | Vk 5 | 23.184 | páka | [7 empty] | 23 | 23.1 | 52 | 23.152 | páka | 26 | 23.051 | -65 | 22.986 | p + z
2 | 23.937 | 55 | 23.992 | páka | [22 empty] | 14 | 23.533 | -53 | 23.48 | ručně | výměnový zámek, klíč v.č. 14 / 18 držen v EMZ v kolejišti | [5 empty] | 19 | 23.218 |  | nesjízdná |  | výměnový zámek, klíč v.č. 19 v úschově u výpravčího | [7 empty] | 21 | 23.137 | 43 | 23.18 | páka | [12 empty] | 28 | 22.971 | 66 | 23.037 | páka
[6 empty] | 5 | 23.855 | -55 | 23.8 | páka |  | Vk 1 | 23.75 |  |  | páka |  |  | Vk 3 | 23.614 | ručně | výměnový zámek, klíč Vk 3 / Vk 2 / 10 držen v ŘP |  |  |  |  | 16 | 23.479 | 47 | 23.526 | ručně | výměnový zámek, klíč v.č. 16 / M2 držen v EMZ v kolejišti | [5 empty] | A1 | 23.439 | -41 | 23.398 | ručně | výměnový zámek, klíč AVk 1 / A1 držen v EMZ v kolejišti |  |  |  | Vk 6 | 23.183 | páka | [7 empty] | 24 | 23.062 | 53 | 23.115 | páka | 901 | 23.011 |  |  | křiž.
Výhybky a výkolejky
Slavkov u Brna
Výhybky a výkolejky
1
2
2
1
Výhybky
1
2
3
4
5
7
6
6 a
8 a
P 7910 - PZM 2 km 23,059 obsluha ze St.2
Výkolejky
241
243
196