## titul
Trať : | 322 |  |  |  |  | Km 127,170 | [6 empty] | Ev. č. : | 338053
| Staniční |  |  |  |  | Elektromechanické
| zabezpečovací |  |  |  |  | ústřední stavědlo vz. 5007 | [5 empty] | Kód : 6
| zařízení : |  |  |  |  | rychlostní návěstní soustava
| Dopravní stanoviště : |  |  |  | Dopravní kancelář |  | Ústřední stavědlo
| ( km ) |  |  |  | 127.17 |  | 127.184
| Počet pracovníků : |  |  |  |  | Výpravčí - 1 §)
Výprava vlaků s přepravou cestujících návěstí Odjezd
| Zjišťování |  |  |  |  | výpravčí // doprovod vlaku RDST | [5 empty] | zast. - 00 // 80
| konce vlaku |  |  |  |  | výpravčí | [5 empty] | proj. - 00
|  | Dopravní koleje | [6 empty] | Nástupiště u koleje
č. | Začátek | Konec | Délka | Poznámka |  |  | č. | Začátek | Konec | Délka | Poznámka
1 | 126.926 | 127.418 | 492 | Hlavní staniční kolej
1 a | 126.81 | 126.926 | 116 | ( 1 + 1a = 608 m ) |  |  | 1 | 127.085 | 127.285 | 200 | č. II, úrovňové, jednostranné
2 | 126.926 | 127.455 | 529 | Vjezd - odjezd - průjezd |  |  | 2 | 127.078 | 127.286 | 208 | č. I, úrovňové, jednostranné
3 | 126.926 | 127.395 | 469 | Vjezd - odjezd - průjezd |  |  | 3 | 127.095 | 127.161 | 66 | č. III, úrovňové, jednostranné
3 a | 126.799 | 126.926 | 127 | ( 3 + 3a = 596 m )
§ ) = obsazení v době stanovené "Rozkazem o výluce dopravní služby "
Grešlové Mýto

## Grešlové Mýto
[5 empty] | Směr : Šumná | [9 empty] | Návěstidla - ŽST | [14 empty] | Návěstidla - ŽST | [12 empty] | Směr : Moravské Budějovice
[13 empty] | Vjezdová |  | Odjezdová |  | Cestová |  |  |  |  | Seřaďovací | [6 empty] | Seřaďovací | Odjezdová |  |  |  |  | Vjezdová
[17 empty] | Obvod výpravčího | [8 empty] | Km 127,170 |  |  |  | Obvod výpravčího
| Traťové | [39 empty] | Traťové
| zabezpečovací |  |  |  | Telefonické dorozumívání |  |  |  | Kód : 1 |  |  |  | Př L | 125.654 | S 1a | 126.81 |  |  | Sc 2 | 126.926 |  | Stanice bez |  |  | KANGO | C | JPg |  | Stanice bez |  |  | L 2 | 127.455 |  | Př S | 128.578 |  |  |  |  | zabezpečovací |  | Telefonické dorozumívání |  |  |  | Kód : 1
| zařízení : |  |  |  | provoz podle SŽDC D 1 | [11 empty] | Sc 1 | 126.926 |  |  |  | seřaďovacích | [6 empty] | seřaďovacích | L 1 | 127.418 | [9 empty] | zařízení : |  | provoz podle SŽDC D 1
[13 empty] | L | 126.5 | S 3a | 126.799 |  |  | Sc 3 | 126.926 |  | návěstidel |  |  |  | VIII. / 2015 |  |  | návěstidel |  |  | L 3 | 127.395 |  | S | 127.878
| Zjišťování konce |  |  |  | výpravčí // doprovod vlaku RDST |  |  | zast. | 00 // 80 | [16 empty] | Vjezdové / odjezdové rychlosti : | [14 empty] | Zjišťování konce |  | výpravčí // doprovod vlaku RDST |  |  | zast. | 00 // 80
| vlaku : |  |  |  | výpravčí |  |  | proj. | 00 | [16 empty] | v pokračování traťové koleje - rychlost traťová s místním omezením | [14 empty] | vlaku : |  | výpravčí |  |  | proj. | 00
při jízdě do odbočky - rychlost 40 km/h
[13 empty] | S 3a | [7 empty] | Sc 3
[14 empty] | S 1a | [6 empty] | Sc 1 | [24 empty] | S
[8 empty] | 1 | [24 empty] | L 3 | [6 empty] | 9 |  | 10
[16 empty] | 2 |  |  |  |  | Sc 2
|  | L | [31 empty] | L 1
[37 empty] | 8 |  |  |  |  | km 127,508
[17 empty] | km 126,863 | [5 empty] | 4
L 2
[21 empty] | 126.922 |  |  | 5
Vk 1
ÚS
č. | staničení | N | námezník | přest. |  | č. | staničení | N | námezník | přest. |  | poznámka | [22 empty] | č. | staničení | N | námezník | přest. |  | poznámka |  |  | č. | staničení | N | námezník | přest.
|  | Obvod výpravčího | [8 empty] | Obvod posunu | [28 empty] | Obvod posunu | [5 empty] | Obvod výpravčího
1 | 126.738 | 59 | 126.797 | p + z |  | 4 | 126.96 | 54 | 127.014 | ruč.+ z | společný závorník v.č. 4 / 5 na ÚS | [23 empty] | 8 | 127.452 | -53 | 127.399 | ruč.+ z | společný závorník Vk1 / 8 na ÚS |  |  |  | 9 | 127.477 | -53 | 127.424 | p + z
Současné vlakové cesty
2 | 126.853 | 67 | 126.92 | p + z |  | 5 | 127.035 | -54 | 126.981 | ruč.+ z | společný závorník v.č. 4 / 5 na ÚS | [14 empty] | Vzájemně vyloučeny jsou pouze protisměrné jízdní cesty na tutéž kolej | [8 empty] | Vk 1 | 127.396 |  |  | ruč.+ z | společný závorník Vk1 / 8 na ÚS |  |  |  | 10 | 127.51 | -53 | 127.457 | p + z
Výhybky
Grešlové Mýto
Výhybky a výkolejky
2
1
P 3635 - PZM 1 km 127,808 trvale uzavřen
4
3
P 3634 - 3SNI km 126,897
4 a
3 a
1 a
T
T
200
208
66