## Titul
Trať : | 322 A |  |  |  | Km 138,466 | [6 empty] | Ev. č. : | 350058
Trať : | 322 B |  |  |  | Km 138,466 = 0,000
| Staniční |  |  |  | Elektromechanické
| zabezpečovací |  |  |  | řídící přístroj vz. 5007, závislá stavědla | [5 empty] | Kód : 5
| zařízení : |  |  |  | mechanická vjezdová a skupinová odjezdová návěstidla
| Dopravní stanoviště : |  |  | Stavědlo 1 | Dopravní kancelář |  |  |  | Stavědlo 2
| ( km ) |  |  | 138.269 | 138.466 |  |  |  | 139.186
| Počet pracovníků : |  |  | Signalista - 1 | Výpravčí - 1 |  |  |  | Signalista - 1
dirigující dispečer pro trať D3 Moravské Budějovice - Jemnice
|  | Dopravní koleje | [5 empty] | Nástupiště u koleje
č. | Začátek | Konec | Délka | Poznámka |  | č. | Začátek | Konec | Délka | Poznámka
1 | 138.355 | 139.142 | 787 | Hlavní staniční kolej
[6 empty] | 1 | 138.392 | 138.588 | 196 | č. III, úrovňové, jednostranné
2 | 138.324 | 139.138 | 814 | Vjezd - odjezd - průjezd
[6 empty] | 2 | 138.393 | 138.583 | 190 | č. II, úrovňové, jednostranné
3 | 138.385 | 139.111 | 726 | Vjezd - odjezd - průjezd
[6 empty] | 4 | 138.418 | 138.514 | 96 | č.II, úrovňové, jednostranné
4 | 138.369 | 139.09 | 721 | Vjezd - odjezd - průjezd
[6 empty] | 5 | 138.405 | 138.507 | 102 | č. IV, úrovňové, jednostranné
5 | 138.416 | 139.076 | 660 | Vjezd - odjezd - průjezd
Moravské Budějovice

## Moravské Budějovice
[5 empty] | Směr : Grešlové Mýto // Třebelovice | [12 empty] | Návěstidla - ŽST | [40 empty] | Návěstidla - ŽST | [12 empty] | Směr : Jaroměřice nad Rokytnou
[14 empty] | Vjezdová | [5 empty] | Odjezdová - skupinová | [5 empty] | Seřaďovací | [29 empty] | Seřaďovací |  |  | Odjezdová - skupinová |  |  | Vjezdová
[5 empty] | směr : Grešlové Mýto | [12 empty] | Obvod signalisty St.1 | [15 empty] | Km 138,466 | [24 empty] | Obvod signalisty St.2
[5 empty] | Telefonické dorozumívání | [8 empty] | Z Grešl. Mýta |  | Z Třebelovic | [52 empty] | Traťové
| Traťové |  |  |  | provoz podle SŽDC D 1 |  |  |  | Kód : 1 | [23 empty] | KANGO | C | JPg | [23 empty] | L 1-5 |  |  | Př S | 140.39 | [5 empty] | zabezpečovací |  |  | Telefonické dorozumívání |  |  |  | Kód : 1
| zabezpečovací |  |  |  | směr : Třebelovice | [8 empty] | Př L | 137.233 | Př JS | 1.017 |  |  | S 1-4 |  | S 3-5 |  |  |  | Zhlaví bez | [29 empty] | Se 1 | 139.078 |  | 139.09 | [9 empty] | zařízení : |  |  | provoz podle SŽDC D 1
| zařízení : |  |  |  | Rádiové spojení ( mobilní síť ) | [20 empty] | seřaďovacích | [7 empty] | XI. / 2010 | [27 empty] | S | 139.69
[5 empty] | provoz podle SŽDC D 3 |  |  |  | Kód : 16 |  |  |  |  | L | 137.933 | J S | 0.541 |  |  | 138.355 |  | 138.355 |  |  |  | návěstidel
[16 empty] | = | 137.925 | [51 empty] | Zjišťování konce |  |  | signalista hlásí obsluhou |  |  | zast. | 20
[34 empty] | Vjezdové / odjezdové rychlosti : | [34 empty] | vlaku : |  |  | zabezpečovacího zařízení |  |  | proj. | 10
| Zjišťování konce |  |  |  | signalista hlásí obsluhou |  |  | zast. | 20 | [24 empty] | v pokračování traťové koleje - rychlost traťová s místním omezením
| vlaku : |  |  |  | zabezpečovacího zařízení |  |  | proj. | 10 | [24 empty] | při jízdě do odbočky - rychlost 40 km/h | [8 empty] | Vlečka
Agrovýkup, a.s.
[31 empty] | Z6 | Z5
[21 empty] | 138.292 |  |  |  | Účelové koleje SDC | [26 empty] | Vk 1 | Z1
[54 empty] | 16 | 17
[29 empty] | 12 | 13
11
[23 empty] | 138.324 |  |  | S 3-5 | [33 empty] | 18
9
[8 empty] | 1 | [15 empty] | 7 | 8 | [37 empty] | St.2
19
[26 empty] | S 1-4 | [49 empty] | S
|  | J S | [15 empty] | 4 | [45 empty] | 21 | [5 empty] | 22
[14 empty] | 2 | 3
L
5
20
6
[19 empty] | St.1 | [20 empty] | 15
[57 empty] | Se 1 | L 1-5
[19 empty] | 138.276 | [8 empty] | 10 | [7 empty] | 14 | [9 empty] | 138.9
EZ
( v.č. 14a / 15 )
138.528
č. | staničení | N | námezník | přest. |  | č. | staničení | N | námezník | přest. |  | č. | staničení | N | námezník | přest. |  | č. | staničení | N | námezník | přest. | [14 empty] | č. | staničení | N | námezník | přest. |  | poznámka |  | č. | staničení | N | námezník | přest. |  | poznámka | [10 empty] | č. | staničení | č. | staničení | přest. | č. | staničení | N | námezník | přest. | č. | staničení | N | námezník | přest.
[11 empty] | Obvod signalisty St.1 | [32 empty] | Obvod posunu | [24 empty] | Obvod signalisty St.2
1 | 138.16 | 51 | 138.211 | p + z | [13 empty] | 7 | 138.335 | -46 | 138.289 | p + z | [14 empty] | 9 | 138.37 | 46 | 138.416 | ručně | výměnový zámek v závislosti na v.č. 12 |  |  | 14a | 138.733 | -46 | 138.687 | ručně | výměnový zámek, klíč v.č. 14a / 15 držen v EMZ v kolejišti | [11 empty] | 17 | 139.043 | 46 | 139.089 | páka
= | 0.306 | -51 | 0.255 |  |  | 3 | 138.233 | 46 | 138.279 | p + z |  | 5 | 138.278 | 46 | 138.324 | páka | [23 empty] | 0 |  |  |  |  | 14b | 138.733 | 46 | 138.779 | ručně | bez zabezpečení | [16 empty] | 20 | 139.189 | -51 | 139.138 | páka
[18 empty] | 8 | 138.339 | 46 | 138.385 | p + z | [11 empty] | Současné vlakové cesty |  |  | 11 | 138.39 | -46 | 138.344 | ručně | výměnový zámek, klíč v.č. 11 v úschově u výpravčího | [5 empty] | 0 | [13 empty] | 18 | 139.122 | -46 | 139.076 | páka | [5 empty] | 22 | 139.27 | -51 | 139.219 | p + z
[6 empty] | 4 | 138.266 | 46 | 138.312 | p + z |  | 6 | 138.323 | 46 | 138.369 | páka | [17 empty] | Zabezpečovací zařízení neumožňuje současné vlakové cesty |  |  | 12 | 138.422 | -42 | 138.38 | ručně | výměnový zámek, klíč v.č. 12 / 9 držen v řídícím přístroji |  |  | 15 | 138.791 | -46 | 138.745 | ručně | výměnový zámek v závislosti na v.č. 14a | [16 empty] | 21 | 139.193 | -51 | 139.142 | p + z
2 | 138.224 | -51 | 138.173 | p + z | [13 empty] | 10 | 138.392 | -46 | 138.346 | páka | [11 empty] | vyjma současných odjezdů |  |  | 13 | 138.43 | 37 | 138.467 | ručně | výměnový zámek, klíč v.č. Z 6 / 13 v úschově u výpravčího |  |  | 16 | 139.043 | -46 | 138.997 | ručně | výměnový zámek, klíč Vk 1 / 16 v úschově u výpravčího | [11 empty] | 19 | 139.153 | -42 | 139.111 | páka
Výhybky
Výhybky
Moravské Budějovice
Třebelovice
Výhybky
3
1
2
4
5
7
6
8
6 a
Garáž TO
7 a
9 a
6 b
PZM km 139,463 obsluha ze St.2
Z 2
Z 1
Z 1a
Z 1b
Grešlové Mýto