## titul
Trať : | 322 |  |  |  | Km 89,142 | [6 empty] | Ev. č. : | 362756
Staniční
| zabezpečovací |  |  |  | Elektronické stavědlo | [5 empty] | Kód : 22
| zařízení : |  |  |  | ESA 11 - DŘS
| Dopravní stanoviště : |  |  |  | Dopravní kancelář
| ( km ) |  |  |  | 89.142
| Počet pracovníků : |  |  |  | dálková obsluha výpravčím DOZ z ŽST Znojmo
( nouzová obsluha pohotovostním výpravčím )
| Zjišťování |  |  |  | samočinně činností | [5 empty] | zast. - 90
| konce vlaku |  |  |  | zabezpečovacího zařízení | [5 empty] | proj. - 30
|  | Dopravní koleje | [5 empty] | Nástupiště u koleje
č. | Začátek | Konec | Délka | Poznámka |  | č. | Začátek | Konec | Délka | Poznámka
1 | 88.741 | 89.296 | 555 | Hlavní staniční kolej, NTV |  | 1 | 88.966 | 89.136 | 170 | č. I, úrovňové, vnější
2 | 88.737 | 89.297 | 560 | Vjezd - odjezd - průjezd, NTV |  | 2 | 88.966 | 89.136 | 170 | č. II, úrovňové, jednostranné
( přechod v km 89,146 )
Šatov

## Šatov
[5 empty] | Směr : Retz ( ÖBB ) |  |  |  |  | Návěstidla - ŽST | [12 empty] | Návěstidla - ŽST | [11 empty] | Směr : Znojmo
[8 empty] | Vjezdová |  | Odjezdová |  |  |  | Seřaďovací | [6 empty] | Seřaďovací |  | Odjezdová |  |  |  | Vjezdová
[10 empty] | Obvod výpravčího DOZ | [6 empty] | Km 89,142 | [5 empty] | Obvod výpravčího DOZ
| Traťové |  |  |  | ZG 62 Funktionalität | [27 empty] | Traťové
| zabezpečovací |  |  |  | volnost úseku počítačem náprav |  | Kód : 1 | Př L | 87.418 |  |  |  |  | Se 1 | 88.451 | KANGO | C | JPg |  |  | Se 3 | 89.392 |  |  |  |  | Př S | 90.693 |  |  |  |  | zabezpečovací |  | Automatické hradlo |  |  |  | Kód : 14
| zařízení : |  |  |  | trvale doplněno telefonickou odhláškou |  |  |  |  | S 1 | 88.741 | S 2 | 88.737 | [9 empty] | L 1 | 89.296 | L 2 | 89.297 | [6 empty] | zařízení : |  | AHP - 03 ( bez návěstního bodu )
[8 empty] | L | 88.401 |  |  |  |  | Se 2 | 88.657 |  | VIII. / 2015 |  |  |  | Se 4 | 89.568 |  |  |  |  | S | 89.618
| Zjišťování konce |  |  |  | doprovod vlaku hlásí mobilním telefonem | zast. | 80 | [9 empty] | Vjezdové / odjezdové rychlosti : | [15 empty] | Zjišťování konce |  | samočinně činností |  |  | zast. | 90
| vlaku : |  |  |  | výpravčímu vnitřní služby ŽST Znojmo | proj. | 80 | [9 empty] | v pokračování traťové koleje - rychlost traťová s místním omezením | [15 empty] | vlaku : |  | zabezpečovacího zařízení |  |  | proj. | 30
při jízdě do odbočky - rychlost 50 km/h
PSt.
EZ: Vk 1 / 2t / 2
[21 empty] | Vk 1 | [8 empty] | 89.341
|  |  | Se 1 | [5 empty] | S 1 | [24 empty] | Se 3 |  |  |  | S
[7 empty] | 1 | [11 empty] | 2 | [13 empty] | 3
S 2
|  | L |  |  |  |  | Se 2 | [19 empty] | L 1 | [9 empty] | Se 4
| Státní hranice | [25 empty] | L 2
Km 87,660
č. | staničení | N | námezník | přest. | [22 empty] | č. | staničení | N | námezník | přest. |  | poznámka |  |  | č. | staničení | N | námezník | přest.
|  | Obvod výpravčího DOZ | [29 empty] | Obvod posunu | [5 empty] | Obvod výpravčího DOZ
[27 empty] | 2 | 89.152 | 39 | 89.191 | ručně | výměnový zámek v závislosti na Vk 1
1 | 88.66 | 57 | 88.717 | elm. | [12 empty] | Současné vlakové cesty | [18 empty] | 3 | 89.371 | -55 | 89.316 | elm.
[17 empty] | Vzájemně vyloučeny jsou pouze protisměrné jízdní cesty na tutéž kolej | [9 empty] | Vk 1 | 89.196 |  |  | ručně | výměnový zámek, klíč Vk 1 / 2t / 2 držen v EMZ v PSt.
Výhybky
Šatov
Výhybky a výkolejky
P 3619 - 3ZBI km 89,383
1 *
2 *
3
5
5
5
5
170
170
V B