## titul
Trať : | 322 |  |  |  | Km 119,465 | [6 empty] | Ev. č. : | 363655
| Staniční |  |  |  | Mechanické
| zabezpečovací |  |  |  | ústřední stavědlo vz. 5007 | [5 empty] | Kód : 2
| zařízení : |  |  |  | mechanická vjezdová a skupinová odjezdová návěstidla
výhybky a výkolejky jsou ručně stavěny a při vlakové cestě jsou zajištěny závorníky z ÚS
| Dopravní stanoviště : |  |  | Stanoviště I. | Dopravní kancelář |  |  |  | Stanoviště II.
| ( km ) |  |  | 119.237 | 119.465 |  |  |  | 119.896
| Počet pracovníků : |  |  |  | Výpravčí - 1 §)
|  |  |  | Dozorce výhybek - 1 *) | Dozorce výhybek - 1 *) |  |  |  | Dozorce výhybek dle pokynu výpravčího
Výprava vlaků s přepravou cestujících návěstí Odjezd
| Zjišťování |  |  |  | výpravčí // dozorce výhybek | [5 empty] | zast. - 00 // 30
| konce vlaku |  |  |  | výpravčí | [5 empty] | proj. - 00
|  | Dopravní koleje | [5 empty] | Nástupiště u koleje
č. | Začátek | Konec | Délka | Poznámka |  | č. | Začátek | Konec | Délka | Poznámka
1 | 119.269 | 119.817 | 548 | Hlavní staniční kolej
[6 empty] | 1 | 119.367 | 119.557 | 190 | č. II, úrovňové, jednostranné
2 | 119.285 | 119.817 | 532 | Vjezd - odjezd - průjezd
[6 empty] | 3 | 119.368 | 119.558 | 190 | č. I, úrovňové, jednostranné
3 | 119.314 | 119.824 | 510 | Vjezd - odjezd - průjezd
§ ) = obsazení v době stanovené "Rozkazem o výluce dopravní služby "
* ) = obsazení v době stanovené rozvrhem služby. V době nepřítomnosti dozorce výhybek St. II přebírá jeho povinnosti dozorce výhybek St. I.
Šumná

## Šumná
[5 empty] | Směr : Olbramkostel | [11 empty] | Návěstidla - ŽST | [13 empty] | Návěstidla - ŽST | [13 empty] | Směr : Grešlové Mýto
[15 empty] | Vjezdová |  | Odjezdová - skupinová |  |  | Seřaďovací | [7 empty] | Konec vlakové cesty |  | Seřaďovací |  |  | Odjezdová - skupinová |  |  |  | Vjezdová
[17 empty] | Obvod výpravčího | [7 empty] | Km 119,465 |  |  | u koleje |  |  |  |  | Obvod výpravčího
| Traťové | [39 empty] | Traťové
| zabezpečovací |  |  |  | Telefonické dorozumívání |  |  |  | Kód : 1 | [5 empty] | Př L | 118.273 | S 1-3 |  |  | Stanice bez |  |  |  | KANGO | C | JPg |  |  |  | Stanice bez |  |  | L 1-3 |  |  |  | Př S | 121.09 |  |  | zabezpečovací |  |  |  | Telefonické dorozumívání |  |  |  | Kód : 1
| zařízení : |  |  |  | provoz podle SŽDC D 1 | [11 empty] | 119.225 |  |  | seřaďovacích | [7 empty] | č. 3 | 119.824 | seřaďovacích |  |  | 119.824 | [7 empty] | zařízení : |  |  |  | provoz podle SŽDC D 1
[15 empty] | L | 118.93 |  |  |  | návěstidel |  |  |  |  | VIII. / 2015 |  |  |  |  | návěstidel | [6 empty] | S | 120.29
| Zjišťování konce |  |  |  | výpravčí // dozorce výhybek |  |  | zast. | 00 // 30 | [15 empty] | Vjezdové / odjezdové rychlosti : | [15 empty] | Zjišťování konce |  |  |  | výpravčí // dozorce výhybek |  |  | zast. | 00 // 30
| vlaku : |  |  |  | výpravčí |  |  | proj. | 00 | [15 empty] | v pokračování traťové koleje - rychlost traťová s místním omezením | [15 empty] | vlaku : |  |  |  | výpravčí |  |  | proj. | 00
při jízdě do odbočky - rychlost 40 km/h
Vlečka č.:
[30 empty] | HVk 1 |  | 5234
[18 empty] | Vk 1 | [8 empty] | 5 | [6 empty] | 119.79
[12 empty] | S 1-3 | [18 empty] | 6
4
S
[10 empty] | 1 |  | 2 | [28 empty] | 8
7
L
3
[14 empty] | km 119,243 = 0,000 vleč. | [22 empty] | L 1 - 3
km 119,507 = 0,000 vleč. JMZ
[19 empty] | L1 |  | L2
[22 empty] | Vlečka č.: |  |  | Vlečka
[22 empty] | 5235 |  |  | JMZ, a.s.
t.č. mimo provoz
č. | staničení | N | námezník | přest. |  | č. | staničení | N | námezník | přest. | č. | staničení | N | námezník | přest. | poznámka | [18 empty] | č. | staničení | přest. | poznámka |  | č. | staničení | N | námezník | přest. |  | č. | staničení | N | námezník | přest.
[5 empty] | Obvod dozorce výhybek | [9 empty] | Obvod vlečky | [25 empty] | Obvod dozorce výhybek
[6 empty] | 3 | 119.235 | 50 | 119.285 | ruč.+ z | L1 | 0.111 | -42 | 0.069 | ruč.+ z | společný závorník v.č. 3 / L1 na ÚS | [23 empty] | 5 | 119.667 | 49 | 119.716 | ruč.+ z
1 | 119.179 | 52 | 119.231 | ruč.+ z | [6 empty] | = | 119.354 | -42 | 119.312
[6 empty] | 4 | 119.266 | 48 | 119.314 | ruč.+ z | [14 empty] | Současné vlakové cesty | [9 empty] | HVk 1 | 119.72 | ručně | klíč HVk 1 v úschově u výpravčího |  | 6 | 119.743 | -44 | 119.699 | ruč.+ z |  | 8 | 119.903 | -46 | 119.857 | ruč.+ z
2 | 119.227 | 42 | 119.269 | ruč.+ z | [6 empty] | L2 | 0.138 | -42 | 0.096 | ručně | bez zabezpečení | [8 empty] | Zabezpečovací zařízení neumožňuje současné vlakové cesty
[6 empty] | Vk 1 | 119.321 |  |  | ruč.+ z | = | 119.381 | -42 | 119.339 | [10 empty] | vyjma současných odjezdů | [14 empty] | 7 | 119.87 | -53 | 119.817 | ruč.+ z
Výhybky a výkolejky
Šumná
Výhybky a výkolejky
2
1
P 3629 - 3SNI km 119,220
5
3
St. II
St. I
L 1
L 1a
L 2
190
190
ÚS