## titul
Trať : | 322 |  |  |  | Km 6,475 | [6 empty] | Ev. č. : | 363754
| Staniční |  |  |  | Elektronické stavědlo
| zabezpečovací |  |  |  | ESA 11 - DŘS | [5 empty] | Kód : 22
| zařízení : |  |  |  | zjišťování volnosti kolejových úseků počítači náprav
| Dopravní stanoviště : |  |  |  | Dopravní kancelář
| ( km ) |  |  |  | 6.475
| Počet pracovníků : |  |  |  | dálková obsluha výpravčím DOZ z ŽST Zastávka u Brna
( nouzová obsluha pohotovostním výpravčím )
| Zjišťování |  |  |  | samočinně činností | [5 empty] | zast. - 90
| konce vlaku |  |  |  | zabezpečovacího zařízení | [5 empty] | proj. - 30
|  | Dopravní koleje | [5 empty] | Nástupiště u koleje
č. | Začátek | Konec | Délka | Poznámka |  | č. | Začátek | Konec | Délka | Poznámka
1 | 6.518 | 7.154 | 636 | Hlavní staniční kolej |  | 1 | 6.523 | 6.739 | 216 | č. II, úrovňové, jednostranné
2 | 6.518 | 7.191 | 673 | Vjezd - odjezd - průjezd |  | 2 | 6.523 | 6.745 | 222 | č. III, úrovňové, jednostranné
3 | 6.509 | 7.143 | 634 | Vjezd - odjezd - průjezd |  | 3 | 6.523 | 6.739 | 216 | č. I, úrovňové, jednostranné
Tetčice

## Tetčice
[5 empty] | Směr : Střelice | [7 empty] | Návěstidla - ŽST | [10 empty] | Návěstidla - ŽST | [10 empty] | Směr : Zastávka u Brna
[11 empty] | Vjezdová |  | Odjezdová |  |  |  | Seřaďovací |  |  |  |  | Seřaďovací |  | Odjezdová | [5 empty] | Vjezdová
[13 empty] | Obvod výpravčího DOZ | [6 empty] | Km 6,475 |  |  |  | Obvod výpravčího DOZ
| Traťové |  |  |  | Telefonické dorozumívání | [28 empty] | Traťové | Automatické hradlo
| zabezpečovací |  |  |  | provoz podle SŽDC D 1 |  |  |  | Kód : 1 |  | Př L | 5.39 |  |  | S 2 | 6.518 | Se 1 | 6.355 | KANGO | C | JPg |  |  |  |  | L 2 | 7.191 |  |  | Př S | 8.24 |  |  | zabezpečovací | AH ESA 04 ( bez návěstního bodu ) |  |  |  | Kód : 14
| zařízení : |  |  |  | souvislá kontrola volnosti tratě počítačem náprav *) | [7 empty] | S 1 | 6.518 | [7 empty] | Se 3 | 7.263 | L 1 | 7.154 | [8 empty] | zařízení : | kontrola volnosti tratě počítači náprav
[11 empty] | L | 6.09 |  |  | S 3 | 6.509 | Se 2 | 6.505 |  | II. / 2016 | [5 empty] | L 3 | 7.143 |  |  | S | 7.53
| Zjišťování konce |  |  |  | výpravčí |  |  | zast. | 94 | [10 empty] | Vjezdové / odjezdové rychlosti : | [13 empty] | Zjišťování konce | samočinně činností |  |  | zast. | 90
| vlaku : |  |  |  | ŽST Zastávka u Brna *) |  |  | proj. | 34 | [10 empty] | v pokračování traťové koleje - rychlost traťová s místním omezením | [13 empty] | vlaku : | zabezpečovacího zařízení |  |  | proj. | 30
při jízdě do odbočky - rychlost 50 km/h
*) = | výpravčí ŽST Zastávka u Brna zjistí konec vlaku pohledem na monitor JOP a dává telefonickou odhlášku do ŽST Střelice
Se 2
[13 empty] | Vk 1 | [6 empty] | 6.802
[10 empty] | PSt.1 | [22 empty] | km 7,257
[10 empty] | ( v.č. 1, 2 / Vk 1, 3 ) |  |  |  | S 3 | [18 empty] | PSt.2
[11 empty] | 2 | [21 empty] | ( v.č. 4, 5 )
Se 3
[14 empty] | S 1 | [23 empty] | S
[9 empty] | 1 | [18 empty] | L 3 |  |  |  | 4 |  | 5
[11 empty] | 3 |  |  | S 2
|  | L | [6 empty] | Se 1 | [19 empty] | L 1
L 2
č. | staničení | N | námezník | přest. |  | č. | staničení | N | námezník | přest. | [25 empty] | č. | staničení | N | námezník | přest.
[5 empty] | Obvod výpravčího DOZ | [32 empty] | Obvod výpravčího DOZ
[6 empty] | 2 | 6.45 | 42 | 6.492 | elm. | [25 empty] | 4 | 7.227 | -56 | 7.171 | elm.
1 | 6.358 | 55 | 6.413 | elm. | [15 empty] | Současné vlakové cesty
[6 empty] | 3 | 6.45 | 52 | 6.502 | elm. | [9 empty] | Vzájemně vyloučeny jsou pouze protisměrné jízdní cesty na tutéž kolej | [15 empty] | 5 | 7.26 | -56 | 7.204 | elm.
Výhybky
Tetčice
1
2
P 3821 - 3ZBl km 6,441
3
Výhybky
5
216
216
222
5
5
5
5
5
5
V B