## titul
Trať : | 322 |  |  |  | Km 50,083 | [6 empty] | Ev. č. : | 365551
| Staniční |  |  |  | R Z Z - AŽD 71
| zabezpečovací |  |  |  | tlačítková volba, cestový systém | [5 empty] | Kód : 13
| zařízení : |  |  |  | kontrola volnosti kolejí počítači náprav
| Dopravní stanoviště : |  |  |  | Dopravní kancelář
| ( km ) |  |  |  | 50.083
| Počet pracovníků : |  |  |  | Výpravčí - 1
Výprava vlaků s přepravou cestujících návěstí Odjezd
| Zjišťování |  |  |  | samočinně činností | [5 empty] | zast. - 90
| konce vlaku |  |  |  | zabezpečovacího zařízení | [5 empty] | proj. - 30
|  | Dopravní koleje | [5 empty] | Nástupiště u koleje
č. | Začátek | Konec | Délka | Poznámka |  | č. | Začátek | Konec | Délka | Poznámka
1 | 49.741 | 50.216 | 475 | Hlavní staniční kolej |  | 1 | 49.888 | 50.142 | 254 | č. II, úrovňové, jednostranné
0
2 | 49.752 | 50.217 | 465 | Vjezd - odjezd - průjezd |  | 2 | 49.813 | 50.003 | 190 | č. I, úrovňové, vnější
3 | 49.715 | 50.057 | 342 | Vjezd - odjezd - průjezd |  | 3 | 49.888 | 50.142 | 254 | č. III, úrovňové, jednostranné
3a | 50.149 | 50.246 | 97 | ( 3 + 3a = 531 m )
[6 empty] | 5 | 49.888 | 50.08 | 192 | č. IV, úrovňové, jednostranné
5 | 49.715 | 50.053 | 338 | Vjezd - odjezd - průjezd
Třebíč

## Třebíč
[5 empty] | Směr : Vladislav | [10 empty] | Návěstidla - ŽST | [22 empty] | Návěstidla - ŽST | [12 empty] | Směr : Krahulov
[13 empty] | Vjezdová |  |  | Odjezdová |  |  |  | Seřaďovací | [12 empty] | Seřaďovací |  |  |  | Cestová |  |  |  | Odjezdová |  |  |  | Vjezdová
[16 empty] | Obvod výpravčího RZZ | [10 empty] | Km 50,083 | [11 empty] | Obvod výpravčího RZZ
| Traťové | [46 empty] | Traťové
| zabezpečovací |  |  |  | Telefonické dorozumívání |  |  |  | Kód : 1 | [8 empty] | S 2 | 49.752 | [6 empty] | KANGO | C | JPg |  |  |  |  | Se 11 | 50.149 | [13 empty] | zabezpečovací |  |  |  | Traťový elektronický blok |  |  |  | Kód : 4
| zařízení : |  |  |  | provoz podle SŽDC D 1 | [7 empty] | Př L | 48.7 | [5 empty] | Se 2 | 49.587 | [15 empty] | Lc 3 | 50.057 |  |  |  |  | L 2 | 50.217 | Př S | 51.262 |  | zařízení : |  |  |  | TEB 90
[16 empty] | S 1 | 49.741 | S 3 | 49.715 | [7 empty] | X. / 2014 | [5 empty] | Se 12 | 50.33 | [6 empty] | L 1 | 50.216
[13 empty] | L | 49.402 | [5 empty] | Se 3 | 49.68 | [15 empty] | Lc 5 | 50.053 |  |  |  |  | L 3a | 50.246 | S | 50.557
| Zjišťování konce |  |  |  | výpravčí |  |  | zast. | 00 | [8 empty] | S 5 | 49.715 | [7 empty] | Vjezdové / odjezdové rychlosti : | [5 empty] | Se 13 | 50.506 | [13 empty] | Zjišťování konce |  |  |  | výpravčí |  |  | zast. | 00
| vlaku : |  |  |  | vždy |  |  | proj. | 00 | [17 empty] | v pokračování traťové koleje - rychlost traťová s místním omezením | [20 empty] | vlaku : |  |  |  | vždy |  |  | proj. | 00
při jízdě do odbočky - rychlost 40 km/h
PSt.2
( v.č. 10 )
( EZ : Vk 7 / 9 )
Vk 7
49.734
S 5
9
[15 empty] | S 3 | [19 empty] | Se 11
[30 empty] | Lc 5 |  |  | 10
2
[17 empty] | S 1 | [31 empty] | Se 12 | [5 empty] | S
[10 empty] | 1 | [19 empty] | Lc 3 | [13 empty] | L 3a |  |  | 12
[12 empty] | 4 | [5 empty] | S 2 | [27 empty] | 11
|  | L |  |  |  |  | Se 2 | [34 empty] | L 1 | [10 empty] | Se 13
[9 empty] | 49.605 | [8 empty] | 6
[13 empty] | Se 3 | Vk 1 | [27 empty] | L 2
Současné vlakové cesty
č. | staničení | N | námezník | přest. |  | č. | staničení | přest. | [18 empty] | Vzájemně vyloučeny jsou pouze protisměrné jízdní cesty na tutéž kolej | [21 empty] | č. | staničení | přest. |  | č. | staničení | N | námezník | přest.
|  |  |  | Obvod výpravčího RZZ | [48 empty] | Obvod výpravčího RZZ
Nedostatečné
[6 empty] | 2 | 49.657 | elm. | [26 empty] | zábrzdné vzdálenosti
[22 empty] | č. | staničení | N | námezník | přest. |  |  | poznámka | [6 empty] | Mezi návěstidly |  | metrů |  | Mezi návěstidly |  | metrů | [6 empty] | 10 | 50.13 | elm.
1 | 49.627 | 46 | 49.673 | elm. |  | 4 | 49.673 | elm. | [18 empty] | Obvod posunu | [25 empty] | 12 | 50.312 | -46 | 50.266 | elm.
[36 empty] | L - Lc 3 |  | 655 |  | Lc 3 - L 3a |  | 189 | [6 empty] | 11 | 50.282 | elm.
[6 empty] | 6 | 49.752 | elm. | [13 empty] | 9 | 50.103 | -42 | 50.061 | ručně | výměnový zámek, klíč Vk 7 / 9 držen v EMZ v PSt.2 | [8 empty] | L - Lc 5 |  | 651 |  | Lc 5 - L 3a |  | 193
Výhybky
Výhybky
1
3
Výhybky
P 3862 - 3SBl km 49,591
5
2
P 3863 - 3SNLl km 50,315
P 3864 - 3SNLl km 50,530
3 a
Třebíč
7
254
190
254
192
2 a

## Třebíč - výhled
[5 empty] | Směr : Vladislav | [9 empty] | Návěstidla - ŽST | [18 empty] | Návěstidla - ŽST | [11 empty] | Směr : Krahulov
[11 empty] | Vjezdová |  |  |  | Odjezdová |  |  |  |  | Seřaďovací | [7 empty] | Seřaďovací |  |  |  | Cestová |  |  |  | Odjezdová |  |  |  | Vjezdová
[15 empty] | Obvod výpravčího JOP | [7 empty] | Km 50,083 | [10 empty] | Obvod výpravčího JOP
| Traťové |  |  |  | Automatické hradlo | [36 empty] | Traťové |  |  |  | Automatické hradlo
| zabezpečovací |  |  |  | AH 88A ( bez návěstního bodu ) |  |  |  | Kód : 14 | [10 empty] | Se 1 | 49.252 | KANGO | C | JPg |  |  |  | Se 4 | 50.051 |  |  | Lc 2 | 50.005 | [8 empty] | zabezpečovací |  |  |  | AH 88A ( bez návěstního bodu ) |  |  |  | Kód : 14
| zařízení : |  |  |  | kontrola volnosti tratě počítači náprav | [5 empty] | Př L | 48.462 |  |  |  |  | S 2 | 49.753 | [9 empty] | Se 5 | 50.119 | [8 empty] | L 2b | 50.193 | Př S | 51.701 | zařízení : |  |  |  | kontrola volnosti tratě počítači náprav
[15 empty] | S 1 | 49.744 |  |  |  | Se 2 | 49.582 |  | I. / 2016 ( podle projektu ) |  |  |  |  | Se 6 | 50.33 |  |  | Lc 3 | 50.051 |  |  | L 1 | 50.193
[11 empty] | L | 49.2 |  |  |  |  | S 3 | 49.672 | [19 empty] | L 3b | 50.193 | S | 50.738
| Zjišťování konce |  |  |  | samočinně činností |  |  | zast. | 90 | [10 empty] | Se 3 | 49.692 |  | Vjezdové / odjezdové rychlosti : |  |  |  |  | Se 7 | 50.52 |  |  | Sc 2b | 50.03 | [8 empty] | Zjišťování konce |  |  |  | samočinně činností |  |  | zast. | 90
| vlaku : |  |  |  | zabezpečovacího zařízení |  |  | proj. | 30 | [13 empty] | v pokračování traťové koleje - rychlost traťová s místním omezením | [18 empty] | vlaku : |  |  |  | zabezpečovacího zařízení |  |  | proj. | 30
při jízdě do odbočky - není-li uvedeno jinak, rychlost 50 km/h
Vk 2
49.734
[27 empty] | Se 4 |  | Se 5
S 3
4
Lc 3
|  |  |  | Se 1 | [13 empty] | S 1 | [25 empty] | Se 6 |  |  |  |  | S
[9 empty] | 1 | [26 empty] | L 3b |  |  |  |  | 5 | 6
[12 empty] | 2 | [6 empty] | S 2 | [6 empty] | Sc 2b
|  | L | [5 empty] | Se 2 | [27 empty] | L 1 | [9 empty] | Se 7
[10 empty] | 49,605 | [8 empty] | 3
[13 empty] | Se 3 | Vk 1 | [10 empty] | Lc 2 | [10 empty] | L 2b
č. | staničení | N | námezník | přest. |  | č. | staničení | přest. | [21 empty] | Nedostatečné | [12 empty] | č. | staničení | přest. |  | č. | staničení | N | námezník | přest.
|  |  |  | Obvod výpravčího JOP | [25 empty] | zábrzdné vzdálenosti | [16 empty] | Obvod výpravčího JOP
[31 empty] | Mezi návěstidly |  | metrů |  | Mezi návěstidly |  | metrů
[6 empty] | 2 | 49.673 | elm. | [34 empty] | 4 | 50.117 | elm.
1 | 49.594 | 65 | 49.659 | elm. | [18 empty] | Současné vlakové cesty | [7 empty] | Sc 2b - S 2 |  | 277 |  | Lc 3 - L 3b |  | 142 | [9 empty] | 6 | 50.309 | -55 | 50.254 | elm.
[6 empty] | 3 | 49.752 | elm. | [14 empty] | Vzájemně vyloučeny jsou pouze protisměrné jízdní cesty na tutéž kolej | [11 empty] | Lc 2 - L 2b |  | 188 | [5 empty] | 5 | 50.27 | elm.
Výhybky
Výhybky
1
P 3862 - 3SBl km 49,589
3
2
P 3863 - 3SNLl km 50,317
P 3864 - 3SNLl km 50,533
3 b
Třebíč
5
190
2 a
60
234
220
100
2 b
5
5
5
5
5
5
5
5