## titul
Trať : | 323 D |  |  |  | Km 86,044 | [6 empty] | Ev. č. : | 332155
Trať : | 323 E |  |  |  | Km 86,406 = 0,357
| Staniční |  |  |  | R Z Z - AŽD 71
| zabezpečovací |  |  |  | ovládané prostřednictvím systému REMOTE 98 z JOP | [5 empty] | Kód : 22
| zařízení : |  |  |  | rychlostní návěstní soustava
| Dopravní stanoviště : |  |  |  | Dopravní kancelář
| ( km ) |  |  |  | 86.044
| Počet pracovníků : |  |  |  | Výpravčí - 1 §)
dirigující dispečer pro trať D3 Boří les - Lednice
Výprava vlaků s přepravou cestujících návěstí Odjezd
| Zjišťování |  |  |  | samočinně činností | [5 empty] | zast. - 90
| konce vlaku |  |  |  | zabezpečovacího zařízení | [5 empty] | proj. - 30
|  | Dopravní koleje | [5 empty] | Nástupiště u koleje
č. | Začátek | Konec | Délka | Poznámka |  | č. | Začátek | Konec | Délka | Poznámka
1 | 85.71 | 86.292 | 582 | Hlavní staniční kolej |  | 1 | 85.977 | 86.159 | 182 | č. II, úrovňové, jednostranné
3 | 85.681 | 86.292 | 611 | Vjezd - odjezd - průjezd |  | 3 | 85.975 | 86.159 | 184 | č. I, úrovňové, vnější
§ ) = obsazení v době stanovené "Rozkazem o výluce dopravní služby "
Boří les

## Boří les
[5 empty] | Směr : Břeclav | [11 empty] | Návěstidla - ŽST | [10 empty] | Návěstidla - ŽST | [11 empty] | Směr : Valtice // Poštorná
[14 empty] | Vjezdová |  |  | Odjezdová |  |  |  | Seřaďovací |  |  |  |  | Seřaďovací |  | Odjezdová |  | Vjezdová
[17 empty] | Obvod výpravčího | [6 empty] | Km 86,044 |  |  |  | Obvod výpravčího | [11 empty] | směr : Valtice
| Traťové | [28 empty] | Z Poštorné |  | Z Valtic | [7 empty] | Telefonické dorozumívání |  |  |  | Kód : 1
| zabezpečovací |  |  |  | Reléový traťový souhlas |  |  |  | Kód : 6 |  |  |  |  | Př L = odj. náv. | [8 empty] | KANGO | C | JPg | Se 2 | 0.394 | [8 empty] | Traťové |  |  |  | provoz podle SŽDC D 1
| zařízení : |  |  |  | kontrola volnosti tratě počítačem náprav | [8 empty] | ŽST Břeclav |  |  | S 1 | 85.71 | S 3 | 85.681 | Se 1 | 85.603 |  |  |  | = | 86.443 | L 1 | 86.292 | Př PS | 0.986 | Př S | 87.375 |  |  | zabezpečovací |  |  |  | směr : Poštorná
[14 empty] | L | 85.182 | [8 empty] | VIII. / 2015 | [11 empty] | zařízení : |  |  |  | Telefonické dorozumívání |  |  |  | Kód : 15
[26 empty] | Se 3 | 86.469 | L 3 | 86.292 | P S | 0.578 | S | 86.667 | [6 empty] | provoz podle SŽDC D 3
| Zjišťování konce |  |  |  | samočinně činností |  |  | zast. | 90 | [14 empty] | Vjezdové / odjezdové rychlosti : | [5 empty] | = | 86.627
| vlaku : |  |  |  | zabezpečovacího zařízení |  |  | proj. | 30 | [14 empty] | v pokračování traťové koleje - rychlost traťová s místním omezením
[24 empty] | při jízdě do odbočky - rychlost 40 km/h | [11 empty] | Zjišťování konce |  |  |  | výpravčí |  |  | zast. | 00
[36 empty] | vlaku : |  |  |  | vždy |  |  | proj. | 00
EZ
[10 empty] | ( v.č. 2t / 2 / F 1t / F 1 ) |  |  |  |  | S 3
[16 empty] | S 1 | [23 empty] | Se 3 |  |  | S
[10 empty] | 1 | [19 empty] | L 3 |  |  |  | 3 | 4
[12 empty] | 2 | [27 empty] | Se 2
|  | L | [7 empty] | Se 1 | [19 empty] | L 1
[22 empty] | Vlečka č.: | [19 empty] | P S
[16 empty] | F1 | [5 empty] | 5054
č. | staničení | N | námezník | přest. |  | č. | staničení | N | námezník | přest. |  |  | poznámka | [21 empty] | č. | staničení | N | námezník | přest. |  | č. | staničení | N | námezník | přest.
|  | Obvod výpravčího | [8 empty] | Obvod posunu | [28 empty] | Obvod výpravčího
[6 empty] | 2 | 85.64 | 59 | 85.699 | ručně | výměnový zámek, klíč v.č. 2t / 2 / F 1t / F 1 držen v EMZ v kolejišti | [29 empty] | 4 | 86.379 | 45 | 86.424 | elm.
1 | 85.607 | 58 | 85.665 | elm. | [19 empty] | Současné vlakové cesty | [10 empty] | 3 | 86.364 | -57 | 86.307 | elm.
[6 empty] | F1 | 85.707 | -51 | 85.656 | ručně | výměnový zámek v závislosti na v.č. 2 | [12 empty] | Vzájemně vyloučeny jsou pouze protisměrné jízdní cesty na tutéž kolej | [16 empty] | = | 0.33 | 45 | 0.375
Výhybky
Boří les
Výhybky
1
3
Valtice
Poštorná
P 7090 - 3ZBI km 86,372
184
182