## Titul
Trať : | 323 ( Novosedly ) |  |  |  | Km 126,296 |  |  |  | Ev. č. : | 339259
Trať : | 323 ( Hevlín // Miroslav ) |  |  |  | Km 126,296 = 92,546 |  |  |  | Směrový bod : | 335
Trať : | 323 ( Božice u Znojma ) |  |  |  | Km 126,296 = 0,000
Staniční |  |  |  |  | Elektromechanické
zabezpečovací |  |  |  |  | vzor 5007, závislá stavědla
zařízení : |  |  |  |  | světelná vjezdová návěstidla
mechanická skupinová odjezdová návěstidla
Kód : |  |  |  |  | 5
Dopravní stanoviště : |  |  | Stavědlo 1 |  | Stavědlo 2 |  | Dopravní kancelář |  | Stavědlo 3
( km ) |  |  | 125.758 |  | 126.138 |  | 126.296 |  | 126.769
Počet pracovníků : |  |  | Odborně způsobilý zaměstnanec, |  | Signalista - 1 |  | Výpravčí - 1 |  | Signalista - 1
|  |  | obsazení jen při obsluze vlečky |  |  |  | dirigující dispečer pro trať D3 Hrušovany nad Jevišovkou - Hevlín
Výprava vlaků s přepravou cestujících návěstí Odjezd
Zjišťování |  |  |  | signalista St.2 a 3 hlásí obsluhou |  | zast. : 20
konce vlaku |  |  |  | zabezpečovacího zařízení |  | proj. : 10
Traťové |  |  |  | směr : Novosedly // Božice u Znojma // Miroslav |  |  |  | směr : Hevlín
zabezpečovací |  |  |  | Telefonické dorozumívání |  |  |  | Rádiové spojení ( mobilní síť )
zařízení : |  |  |  | provoz podle SŽDC D 1 |  |  |  | provoz podle SŽDC D 3
Kód : |  |  |  | 1 |  |  |  | 16
Zjišťování |  |  | signalista St.2 a 3 hlásí obsluhou |  | zast. : 20 |  | signalista St.2 hlásí obsluhou |  | zast. : 20
konce vlaku |  |  | zabezpečovacího zařízení |  | proj. : 10 |  | zabezpečovacího zařízení |  | proj. : 10
Dopravní koleje
č. | Začátek | Konec | Délka |  |  |  | Poznámka
1 | 126.197 | 126.689 | 492 |  |  |  | Hlavní staniční kolej
2 | 126.267 | 126.699 | 432 |  |  |  | Vjezd - odjezd - průjezd
3 | 126.237 | 126.668 | 431 |  |  |  | Vjezd - odjezd - průjezd
4 | 126.286 | 126.672 | 386 |  |  |  | Vjezd - odjezd - průjezd
5 | 126.237 | 126.633 | 396 |  |  |  | Vjezd - odjezd - průjezd
7 | 126.252 | 126.607 | 355 |  |  |  | Vjezd - odjezd - průjezd
9 | 126.274 | 126.588 | 314 |  |  |  | Vjezd - odjezd - průjezd
Nástupiště u koleje
č. | Začátek | Konec | Délka |  |  |  | Poznámka
1 | 126.241 | 126.484 | 243 |  |  |  | č. III, úrovňové, jednostranné
2 | 126.26 | 126.484 | 224 |  |  |  | č. II, úrovňové, jednostranné
3 | 126.24 | 126.484 | 244 |  |  |  | č. IV, úrovňové, jednostranné
4 | 126.283 | 126.441 | 158 |  |  |  | č. I, úrovňové, vnější
Hrušovany nad Jevišovkou

## Hrušovany nad Jevišovkou
[34 empty] | A 3 | A 3 | [31 empty] | A 3 | A 3
|  |  |  | Návěstidla - ŽST | [91 empty] | Návěstidla - ŽST
Vjezdová |  |  |  |  | Odjezdová - skupinová |  |  |  |  | Seřaďovací | [81 empty] | Seřaďovací |  |  |  | Odjezdová - skupinová |  |  |  |  | Vjezdová
|  |  |  | Obvod signalisty St.2 | [50 empty] | Km 126,296 | [40 empty] | Obvod signalisty St.3
Z Novosedel |  | Z Hevlína | [98 empty] | Z Miroslavi |  | Z Božic
[10 empty] | Se 1 | 125.809 | [42 empty] | KANGO | C | JPg | [46 empty] | Př S | 1.957
Př L | 124.86 | TsK | 91.57 |  | S 1-9 |  | S 2-4 | [84 empty] | Se 4 | 126.734 |  |  | L 1-9 |  | L 2-4 |  |  | Př BS | 94.1 | OPř S | 1.341
[10 empty] | Se 2 | 126.186 | [43 empty] | VIII. / 2015
|  | H S | 91.974 |  | 126.218 |  | 126.219 | [84 empty] | Se 5 | 126.736 |  |  | 126.704 |  | 126.705 |  |  | B S | 93.38 | S | 0.956
L | 125.565 | = | 125.724 | [6 empty] | Se 3 | 126.214 | [89 empty] | = | 127.13 | = | 127.252
Vjezdové / odjezdové rychlosti :
v pokračování traťové koleje - rychlost traťová s místním omezením
při jízdě do odbočky - rychlost 40 km/h
[64 empty] | Technologické kolejiště DKV Brno |  | 126.522
Účelová kolej SŽDC
126.346
102
[8 empty] | H S | [46 empty] | 101
Vk 1
S 1-9
21
14
[43 empty] | Se 2 | 9 | Se 3 | [27 empty] | 22
[40 empty] | St.2 |  |  |  | 11
25
[42 empty] | 7 | [37 empty] | Se 4
26
[40 empty] | 5 |  |  |  | 8 | [57 empty] | S
[37 empty] | 2 | 3 | [42 empty] | 28 | 30
[41 empty] | 6 |  |  |  |  | S 2-4 | [41 empty] | 33
L 1-9
[46 empty] | 12 | 13 | [33 empty] | 29 | 31
34
[78 empty] | 27 |  | Se 5
[36 empty] | 4 | [7 empty] | 10 | [8 empty] | 15 | [9 empty] | 16 | [19 empty] | St.3
[71 empty] | 19 |  |  |  |  | L 2-4
[65 empty] | 17 | [8 empty] | 23 | [26 empty] | B S
[41 empty] | SVk 1 | [21 empty] | EZ
[12 empty] | Se 1 | [26 empty] | SVk 2 | [23 empty] | ( v.č. 16t / 16 )
[18 empty] | 1 | [17 empty] | Vlečka č.: | [29 empty] | 18
[12 empty] | C1 | [23 empty] | 5091 | [34 empty] | 20 |  |  | 24 | [14 empty] | 35 |  |  |  | 126.871
|  | L | [67 empty] | 126.595 | [11 empty] | 126.756
Vlečka č.:
[9 empty] | C2 | [59 empty] | 5446
C3
U1
St.1
Vlečka č.:
5090
Současné vlakové cesty
[31 empty] | *¨) = | přestavník na St.2 | [22 empty] | Viz "Tabulka současně dovolených vlakových cest"
závorník v DK
č. | staničení | N | námezník | přest. | [8 empty] | č. | staničení | N | námezník | přest. | č. | staničení | N | námezník | přest. |  | č. | staničení | N | námezník | přest. | č. | staničení | N | námezník | přest. | [12 empty] | č. | staničení | N | námezník | přest. |  | poznámka |  |  |  | č. | staničení | N | námezník | přest. |  | poznámka | [14 empty] | č. | staničení | N | námezník | přest. |  | č. | staničení | N | námezník | přest. | č. | staničení | N | námezník | přest. |  | č. | staničení | N | námezník | přest. | č. | staničení | N | námezník | přest.
|  | Obvod posunu - ze St.1 | [20 empty] | Obvod signalisty St.2 | [31 empty] | Obvod posunu | [34 empty] | Obvod signalisty St.3
C1 | 125.808 | -54 | 125.754 | p + z | [13 empty] | 3 | 126.113 | 53 | 126.166 | p + z |  | 7 | 126.169 | 45 | 126.214 | páka | 12 | 126.211 | -43 | 126.168 | páka | [12 empty] | 9 | 126.196 | 51 | 126.247 | ručně | společný závorník s Vk 1 na St.2 |  |  |  |  | 16 | 126.44 | 54 | 126.494 | ručně | výměnový zámek, klíč v.č.16t / 16 držen v EMZ v kolejišti | [15 empty] | 19 | 126.607 | 40 | 126.647 | páka |  | 21 | 126.641 | -53 | 126.588 | páka | 25 | 126.691 | -58 | 126.633 | páka |  | 29 | 126.75 | -51 | 126.699 | páka
[13 empty] | 1 | 125.911 | 56 | 125.967 | p + z | [81 empty] | 33 | 126.824 | -34 | 126.79 | p + z
C2 ab | vleč. |  |  | páka | [13 empty] | 4 | 126.1 | 63 | 126.163 | páka |  | 8 | 126.192 | 45 | 126.237 | páka | 13 | 126.22 | 47 | 126.267 | p + z*) | [22 empty] | 17 | 126.471 | 47 | 126.518 | ručně | bez zabezpečení | [15 empty] | 20 | 126.607 | 40 | 126.647 | páka |  | 22 | 126.666 | -59 | 126.607 | páka | 26 | 126.72 | -52 | 126.668 | páka |  | 30 | 126.76 | 32 | 126.792 | p + z | = | 0.528 | -34 | 0.494
C3 | vleč. |  |  | páka | [8 empty] | 2 | 126.109 | -46 | 126.063 | p + z | 5 | 126.144 | 42 | 126.186 | páka |  | 10 | 126.196 | -45 | 126.151 | páka | 14 | 126.223 | 51 | 126.274 | páka | [12 empty] | 101 | 126.321 | 42 | 126.363 | ručně | výměnový zámek, obsluhuje OZZD |  |  |  |  | 18 | 126.508 | 45 | 126.553 | ručně | výměnový zámek, klíč v.č. 18 v úschově u výpravčího | [15 empty] | 901 | 126.638 |  |  | křiž. |  | 23 | 126.67 | -40 | 126.63 | páka | 27 | 126.72 | -48 | 126.672 | páka |  | 31 | 126.76 | 32 | 126.792 | páka | 34 | 126.824 | -34 | 126.79 | páka
[13 empty] | = | 92.359 | -46 | 92.313 | [82 empty] | = | 93.074 | -34 | 93.04
U1 | vleč. |  |  | páka | [13 empty] | 6 | 126.148 | 49 | 126.197 | p + z |  | 11 | 126.196 | 56 | 126.252 | páka | 15 | 126.286 | -50 | 126.236 | p + z*) | [12 empty] | 102 | 126.358 | 42 | 126.4 | ručně | bez zabezpečení, obsluhuje OZZD |  |  |  |  | 35 | 126.827 | -45 | 126.782 | ručně | výměnový zámek, klíč v.č. 35 v úschově u výpravčího | [21 empty] | 24 | 126.67 | -40 | 126.63 | páka | 28 | 126.75 | -61 | 126.689 | p + z |  | 902 | 126.792 |  |  | křiž.
[34 empty] | A 3 | A 3 | [31 empty] | A 3 | A 3
DKV Brno PP Hrušovany nad Jevišovkou
Výhybky
Hrušovany nad Jevišovkou
P 7115 - 3SNI km 0,645 = 126,941
Výhybky
Výhybky
Výhybky
P 3926 - 3SNI km 93,162 = 126,912
Božice u Znojma
Miroslav
Novosedly
Hevlín
11
9
7
5
3
4
1
201
10
10 a
2
8
6
8 a
105
103
101
244
243
224
158
101 a