## titul
Trať : | 323 |  |  |  |  | Km 117,468 | [6 empty] | Ev. č. : | 354159
Upravené nouzové přenosné zab. zařízení ( NPSZZ )
| Staniční |  |  |  |  | světelná vjezdová a skupinová odjezdová návěstidla - závislost návěstidel na výhybkách prostřednictvím EMZ
| zabezpečovací |  |  |  |  | řídící přístroj v DK, závislé St. I | [5 empty] | Kód : 21
| zařízení : |  |  |  |  | výhybky a výkolejky jsou ručně stavěny a při vlakové cestě zajištěny výměnovými zámky
výsledné klíče od výhybek a výkolejek jsou drženy v EMZ umístěných ve skříni elektromagnetických zámků na St. I, v DK, resp. v kolejišti
| Dopravní stanoviště : |  |  |  | stanoviště St. I |  |  |  | Dopravní kancelář = St. II
| ( km ) |  |  |  | 117.196 |  |  |  | 117.468
| Počet pracovníků : |  |  |  | Dozorce výhybek - 1 *) |  |  | Výpravčí - 1 §) |  | Dozorce výhybek - 1 *)
Výprava vlaků s přepravou cestujících návěstí Odjezd
| Zjišťování |  |  |  |  | výpravčí // dozorce výhybek St. I a II hlásí telefonicky *) | [5 empty] | zast. - 00 // 30 *)
| konce vlaku |  |  |  |  | výpravčí | [5 empty] | proj. - 00
|  | Dopravní koleje | [6 empty] | Nástupiště u koleje
č. | Začátek | Konec | Délka | Poznámka |  |  | č. | Začátek | Konec | Délka | Poznámka
1 | 117.271 | 117.607 | 336 | Hlavní staniční kolej
1 a | 117.668 | 117.771 | 103 | ( 1 + 1a = 500 m )
[7 empty] | 1 | 117.385 | 117.585 | 200 | č. II, úrovňové, jednostranné
2 | 117.282 | 117.581 | 299 | Vjezd - odjezd - průjezd
[7 empty] | 2 | 117.418 | 117.574 | 156 | č. I, úrovňové, jednostranné
3 | 117.294 | 117.719 | 425 | Vjezd - odjezd - průjezd
5 | 117.294 | 117.71 | 416 | Vjezd - odjezd - průjezd
§ ) = obsazení v době stanovené "Rozkazem o výluce dopravní služby "
* ) = obsazení v době stanovené rozvrhem služby. V době nepřítomnosti dozorce výhybek St. II přebírá jeho povinnosti dozorce výhybek St. I,
v době nepřítomnosti obou přebírá jejich povinnosti výpravčí.
Novosedly

## Novosedly
[5 empty] | Směr : Mikulov | [11 empty] | Návěstidla - ŽST | [20 empty] | Návěstidla - ŽST | [13 empty] | Směr : Hrušovany nad Jevišovkou
[15 empty] | Vjezdová |  | Odjezdová - skupinová |  | Seřaďovací | [15 empty] | Seřaďovací |  |  | Odjezdová - skupinová |  |  |  | Vjezdová
[17 empty] | Obvod výpravčího | [7 empty] | Km 117,468 | [12 empty] | Obvod výpravčího
| Traťové | [46 empty] | Traťové
| zabezpečovací |  |  |  | Telefonické dorozumívání |  |  |  | Kód : 1 | [5 empty] | Př L | 116.132 | S M |  | Stanice bez |  |  |  |  | KANGO | C | JPg | [8 empty] | Stanice bez |  |  | L H |  |  |  | Př S | 118.72 |  |  |  |  | zabezpečovací |  |  |  | Telefonické dorozumívání |  |  |  | Kód : 1
| zařízení : |  |  |  | provoz podle SŽDC D 1 | [11 empty] | 117.191 |  | seřaďovacích | [15 empty] | seřaďovacích |  |  | 117.822 | [9 empty] | zařízení : |  |  |  | provoz podle SŽDC D 1
[15 empty] | L | 116.836 |  |  | návěstidel | [5 empty] | VIII. / 2015 | [9 empty] | návěstidel | [6 empty] | S | 118.02
| Zjišťování konce |  |  |  | výpravčí // dozorce výhybek St. I hlásí telefonicky *) |  |  | zast. | 00 // 30 *) | [15 empty] | Vjezdové / odjezdové rychlosti : | [22 empty] | Zjišťování konce |  |  |  | výpravčí // dozorce výhybek St. II hlásí telefonicky *) |  |  | zast. | 00 // 30 *)
| vlaku : |  |  |  | výpravčí |  |  | proj. | 00 | [15 empty] | v pokračování traťové koleje - rychlost traťová s místním omezením | [22 empty] | vlaku : |  |  |  | výpravčí |  |  | proj. | 00
při jízdě do odbočky - rychlost 40 km/h
[43 empty] | Vk 2 |  | od km 117,770 kolej nesjízdná
12
4 x EZ :
v.č. 1t / 1, 2t / 2, 3 / 5, 4
13
[9 empty] | SM |  |  |  |  | 4 | [33 empty] | LH
S
[9 empty] | 1 |  |  | 2 | [35 empty] | 14
11
L
[13 empty] | 3 | [19 empty] | 10
6
[21 empty] | 8 | [12 empty] | EZ 11 | [11 empty] | EZ 14
[34 empty] | ( v.č. 11t / 11 ) | [11 empty] | ( v.č. 14t / 14 )
[11 empty] | 117.202 | [6 empty] | 5 |  |  |  | 9 | [11 empty] | km 117,650 | [11 empty] | km 117,795
Vk 1
[5 empty] | Při výkonu dopravní služby na St. I uzamyká dozorce výhybek klíče od v.č. 1t / 1, 2t / 2, 3 / 5 a 4 | [16 empty] | 4 x EZ : | v.č. 8 / 6, Vk 1 / 10, 12 / 13, Vk 2 | [25 empty] | Dozorce výhybek St. II uzamyká klíče od v.č. 8 / 6, Vk 1 / 10, 12 / 13 a Vk 2
[5 empty] | do EMZ umístěných ve skříni elektromagnetických zámků. Není-li St. I obsazeno, | [10 empty] | 117.26 | [32 empty] | do EMZ umístěných ve skříni elektromagnetických zámků na St. II = DK,
[5 empty] | provede výpravčí úkonem „Výluka dopravní služby“ zapevnění klíčů v EMZ na St. I pro jízdu po koleji č. 1. | [43 empty] | klíče od v.č. 11t / 11 a 14t / 14 uzamyká do EMZ v kolejišti.
č. | staničení | N | námezník | přest. |  | č. | staničení | N | námezník | přest. | [25 empty] | č. | staničení | N | námezník | přest. | poznámka | č. | staničení | N | námezník | přest. | č. | staničení | N | námezník | přest. |  | č. | staničení | N | námezník | přest.
[5 empty] | Obvod dozorce výhybek St. I *) | [33 empty] | Obvod posunu | [9 empty] | Obvod dozorce výhybek St. II *)
[27 empty] | č. | staničení | přest. |  |  | poznámka
[6 empty] | 3 | 117.236 | 46 | 117.282 | ručně | [20 empty] | Obvod dozorce výhybek St. II *) | [10 empty] | 6 | 117.362 | 45 | 117.407 | ručně | 11 | 117.668 | -61 | 117.607 | ručně
1 | 117.188 | 48 | 117.236 | ručně
[6 empty] | 4 | 117.245 | 49 | 117.294 | ručně | [14 empty] | Současné vlakové cesty |  | Vk 1 | 117.555 | ručně | výměnový zámek, klíč Vk 1 / 10 držen v EMZ v DK | [5 empty] | 9 | 117.452 | -48 | 117.404 | ručně | bez zabezpečení | 8 | 117.425 | -51 | 117.374 | ručně | 12 | 117.71 | 55 | 117.765 | ručně |  | 14 | 117.821 | -50 | 117.771 | ručně
2 | 117.218 | 53 | 117.271 | ručně | [20 empty] | Zabezpečovací zařízení neumožňuje současné vlakové cesty
[6 empty] | 5 | 117.299 | -48 | 117.251 | ručně | [14 empty] | vyjma současných odjezdů |  | Vk 2 | 117.768 | ručně | výměnový zámek, klíč Vk 2 držen v EMZ v DK | [11 empty] | 10 | 117.631 | -50 | 117.581 | ručně | 13 | 117.775 | -56 | 117.719 | ručně
Výhybky
Novosedly
Výhybky
1
3
2
4
5
P 7111 - 3SNI km 117,172
4 a
4 b
6
5 a
St. I
T
T
St. II
200
156
Výkolejky