## Poštorná
|  |  | Směr : Boří les | [23 empty] | Směr : Lednice
[10 empty] | Trať : 323 |  |  |  | Km 2,004 |  |  |  | Ev. č. : 356857
[8 empty] | Návěstidla | [9 empty] | Návěstidla
|  |  | Traťové zabezpečovací zařízení : |  |  |  |  | Hranice dopravny | [5 empty] | Dopravna D 3 | [7 empty] | Hranice dopravny |  |  |  |  | Traťové zabezpečovací zařízení :
|  |  | Telefonické dorozumívání | [10 empty] | Mechanické | [12 empty] | Telefonické dorozumívání
|  |  | provoz podle SŽDC D 3 |  |  |  |  | L T | [5 empty] | výhybky a výkolejku přestavuje a uzamyká doprovod vlaku | [7 empty] | L T |  |  |  |  | provoz podle SŽDC D 3
[8 empty] | 1.783 | [5 empty] | klíče od výhybek a výkolejky v soupravě hlavních klíčů (SHK) | [7 empty] | 2.152
|  |  | Kód : 15 | [10 empty] | Kód : 1 | [12 empty] | Kód : 15
Sídlo dirigujícího dispečera :
Boří les
Vjezdové / odjezdové rychlosti :
v pokračování traťové koleje - rychlost traťová s místním omezením
při jízdě do odbočky - rychlost 40 km/h
L T
[6 empty] | 1 | [15 empty] | 4 |  |  | 5
2
L T
[7 empty] | 1.845 |  |  |  |  | 3 | [7 empty] | Vk 1
Výhybky | [9 empty] | Dopravní koleje |  |  |  |  | Nástupiště u koleje |  |  |  | Výhybky
č. | staničení | N | námezník | přest. |  |  |  | poznámka |  | č. | Začátek | Konec | Délka | C | č. | Začátek | Konec | Délka | č. | staničení | N | námezník | přest. |  |  | poznámka
1 | 1.841 | 45 | 1.886 | ručně | výměnové zámky do obou směrů, klíče v.č. 1 v SHK - I. | [8 empty] | KANGO |  |  |  |  | Vk 1 | 2.044 |  |  | ručně | výměnový zámek, klíč Vk 1 / 5 v SHK - III.
[10 empty] | 1 | 1.911 | 2.022 | 111 | JPg
2 | 1.868 | 43 | 1.911 | ručně | výměnový zámek v závislosti na v.č. 3 | [9 empty] | 1 | 1.953 | 2.028 | 75 | 4 | 2.065 | -43 | 2.022 | ručně | výměnové zámky do obou směrů, klíče v.č. 4 v SHK - IV.
[10 empty] | 3 | 1.886 | 2.022 | 136 | VIII.
3 | 1.936 | -43 | 1.893 | ručně | výměnový zámek, klíč v.č. 3 / 2 v SHK - II. | [8 empty] | 2015 |  |  |  |  | 5 | 2.092 | -44 | 2.048 | ručně | výměnový zámek v závislosti na Vk 1
Poštorná
2
P 7130 km 2,137
1
2 a
1
1
75
3