## titul
Trať : | 324 |  |  |  | Km 8,535 |  |  |  | Ev. č. : | 333153
Staniční |  |  |  |  | R Z Z - AŽD 71
zabezpečovací |  |  |  |  | tlačítková volba, cestový systém |  |  |  | Kód : 13
zařízení : |  |  |  |  | rychlostní návěstní soustava
Dopravní stanoviště : |  |  |  |  | Dopravní kancelář
( km ) |  |  |  |  | 8.535
Počet pracovníků |  |  |  |  | Výpravčí - 1
Zjišťování |  |  |  | samočinně činností |  | zast. : 90
konce vlaku |  |  |  | zabezpečovacího zařízení |  | proj. : 30
Traťové |  |  |  | Směr : Brna - Maloměřice |  |  |  | Směr : Kuřim
zabezpečovací |  |  |  | Automatický blok |  |  |  | Automatický blok
zařízení : |  |  |  | ABE - 1 trojznakový, obousměrný |  |  |  | AB 3 / 74 - trojznakový, obousměrný
Kód : |  |  |  | 10 |  |  |  | 10
Zjišťování |  |  |  | samočinně činností |  | zast. : 90
konce vlaku |  |  |  | zabezpečovacího zařízení |  | proj. : 30
Dopravní koleje
č. | Začátek | Konec | Délka |  |  |  | Poznámka
1 | 8.437 | 9.128 | 691 |  |  |  | Hlavní staniční kolej, NTV
2 | 8.413 | 9.113 | 700 |  |  |  | Hlavní staniční kolej, NTV
5 | 8.593 | 9.04 | 447 |  |  |  | Vjezd - odjezd - průjezd, NTV
5 a | 8.445 | 8.593 | 148 |  |  |  | ( 5 + 5a = 595 m )
6 | 8.443 | 9.015 | 572 |  |  |  | Vjezd - odjezd - průjezd, NTV
7 | 8.57 | 9.015 | 445 |  |  |  | Vjezd - odjezd - průjezd, NTV
8 | 8.498 | 8.993 | 495 |  |  |  | Vjezd - odjezd - průjezd, NTV
9 | 8.547 | 8.873 | 326 |  |  |  | Vjezd - odjezd - průjezd, NTV
9 a | 8.873 | 8.99 | 117 |  |  |  | ( 9 + 9a = 443 m )
10 | 8.527 | 8.963 | 436 |  |  |  | Vjezd - odjezd - průjezd, NTV
12 | 8.552 | 8.963 | 411 |  |  |  | Vjezd - odjezd - průjezd, NTV §)
§) = TV trvale odpojeno a uzemněno, kolejový obvod trvale vypnut
Nástupiště u koleje
č. | Začátek | Konec | Délka |  |  |  | Poznámka
1 + 5 | 8.477 | 8.994 | 517 |  |  |  | č. II, mimoúrovňové, ostrovní
z toho | 8.477 | 8.778 | 301 |  |  |  | zděné, dále konstrukce SUDOP
( podchod v km 8,599 )
2 + 6 | 8.477 | 8.994 | 517 |  |  |  | č. III, mimoúrovňové, ostrovní
z toho | 8.477 | 8.778 | 301 |  |  |  | zděné, dále konstrukce SUDOP
9 | 8.479 | 8.791 | 312 |  |  |  | č. I, úrovňové, vnější
z toho | 8.479 | 8.681 | 202 |  |  |  | zděné, dále konstrukce Tischer
Brno - Královo Pole

## Brno - Královo Pole
[39 empty] | A 3 | A 3 | [17 empty] | A 3 | A 3
|  | Návěstidla - trať | [17 empty] | Návěstidla - ŽST | [55 empty] | Návěstidla - ŽST | [16 empty] | Návěstidla - trať
[12 empty] | Vjezdová | [7 empty] | Odjezdová | [6 empty] | Seřaďovací | [43 empty] | Seřaďovací | [6 empty] | Odjezdová | [5 empty] | Vjezdová
Z Brna - Maloměřic |  |  |  |  | Do Brna - Maloměřic | [14 empty] | Obvod výpravčího RZZ | [26 empty] | Km 8,535 | [28 empty] | Obvod výpravčího RZZ | [14 empty] | Do Kuřimi | [5 empty] | Z Kuřimi
směr : |  |  |  |  | směr : | [85 empty] | směr : | [5 empty] | směr :
správný |  | nesprávný |  |  | správný |  | nesprávný |  |  |  |  | Z koleje č. 2 |  | Z koleje č. 1 |  |  |  | S 1 | 8.437 | S 6 | 8.443 | S 9 | 8.547 |  | Se 1 | 8.266 | Se 4 | 8.533 | Se 7 | 8.83 | [15 empty] | KANGO | C | JPg | [22 empty] | Se 9A | 9.014 |  |  |  | L 1 | 9.128 | L 6 | 9.015 | L 9 | 8.99 |  |  | Z koleje č. 2 |  | Z koleje č. 1 |  |  |  |  | správný |  | nesprávný |  |  |  | správný |  | nesprávný
[73 empty] | Se 12 | 9.287
2 - 41 | 4.126 | 1 - 41 | 4.126 |  | 1 - 72 | 7.239 | 2 - 72 | 7.239 |  |  |  | 2 L | 7.889 | 1 L | 7.92 |  |  | S 2 | 8.413 | S 7 | 8.57 | S 10 | 8.527 |  | Se 2 | 8.266 | Se 5 | 8.593 | Se 8 | 8.873 | [16 empty] | VI. / 2015 | [23 empty] | Se 10 | 9.099 |  |  |  | L 2 | 9.113 | L 7 | 9.015 | L 10 | 8.963 |  |  | 2 S | 9.6 | S | 9.6 |  |  |  | 2-101 | 10.15 | 1-107 | 10.67 |  |  | 1-172 | 17.054 | 2-172 | 17.054
2 - 51 | 5.193 | 1 - 51 | 5.249 |  | 1 - 60 | 5.865 | 2 - 60 | 5.891 |  |  |  | = | 7.882 | = | 7.913 | [57 empty] | Se 13 | 9.287 | [16 empty] | 2-113 | 11.3 | 1-123 | 12.41 |  |  | 1-154 | 15.311 | 2-160 | 15.99
[18 empty] | S 5 | 8.445 | S 8 | 8.498 | S 12 | 8.552 |  | Se 3 | 8.41 | Se 6 | 8.82 | Se 9 | 8.889 | [40 empty] | Se 11 | 9.173 |  |  |  | L 5 | 9.04 | L 8 | 8.993 | L 12 | 8.963 | [9 empty] | 2-127 | 12.741 | 1-141 | 14.188 |  |  | 1-142 | 14.188 | 2-144 | 14.337
2 - 67 | 6.659 | 1 - 67 | 6.659 |  | 1 - 46 | 4.514 | 2 - 46 | 4.514 | [38 empty] | Vjezdové / odjezdové rychlosti : | [43 empty] | 2-143 | 14.337 | 1-153 | 15.311 |  |  | 1-124 | 12.41 | 2-128 | 12.741
v pokračování traťové koleje - rychlost traťová s místním omezením
[47 empty] | při jízdě do odbočky - rychlost 40 km/h | [43 empty] | 2-159 | 15.99 | 1-165 | 16.604 |  |  | 1-108 | 10.67 | 2-114 | 11.3
Vlečka č.:
5027
E2
[42 empty] | 8.683 | E1 | [6 empty] | Se 9
[44 empty] | EZ | [5 empty] | 16
[28 empty] | Srovnávací kilometr : | [15 empty] | ( v.č. E1 / E2 )
[28 empty] | km 6,953 = 8,454 | [20 empty] | Se 8
[46 empty] | 15 | Se 7
[13 empty] | Spojovací kolej do obvodu staré nádraží | [23 empty] | S 7 | [25 empty] | Vk 1
[31 empty] | 11 | 12 | [13 empty] | Se 6 | [6 empty] | L 9
19
[34 empty] | 13 |  |  |  |  | Se 5
[9 empty] | Abnormální kilometr : | [14 empty] | Se 3 |  |  |  | S 5 | [9 empty] | 14 | [16 empty] | L 7 | [7 empty] | Se 10
[9 empty] | km 8,200 = 8,193 | [54 empty] | 21
Se 4
[23 empty] | 7 | [33 empty] | L 5 | [8 empty] | 24
|  |  |  | 1 L | [21 empty] | S 1 | [52 empty] | Se 12 | [16 empty] | S
[11 empty] | 1 | [6 empty] | 3 | 5 | [50 empty] | 26 | 27 | [6 empty] | 30
[24 empty] | S 2 | [54 empty] | Se 13
[10 empty] | Se 1 | [54 empty] | L 1
[11 empty] | 2 | [6 empty] | 4 | 6 | [48 empty] | Se 11 | 25 |  | 28 | [6 empty] | 31
|  |  |  | 2 L | [5 empty] | Se 2 | [16 empty] | S 6 | [36 empty] | L 2 | [31 empty] | 2 S
8
[64 empty] | 22 | [18 empty] | 201 | [16 empty] | Ukončení koleje 201 zaražedlem v km 9,640
[63 empty] | 20 |  |  |  |  | Vk 2
[33 empty] | S 8 | [53 empty] | 202
[26 empty] | 9 | [28 empty] | L 6
18
S 10
[29 empty] | 10 | [24 empty] | L 8 | [45 empty] | Ukončení kolejí 202 a 203 zaražedlem v km 9,734
[56 empty] | 17 | [37 empty] | Účelové koleje SŽDC
[36 empty] | S 12 | [18 empty] | Se 9A | [8 empty] | 9.105 | [29 empty] | montážní základna
L 10
[52 empty] | 17A |  |  |  |  | 17B
[55 empty] | TVk 1 | [5 empty] | Účelové koleje SŽDC | 9.092
L 12
č. | staničení | N | námezník | přest. | č. | staničení | přest. |  | č. | staničení | přest. | č. | staničení | přest. |  | č. | staničení | přest. | [48 empty] | č. | staničení | N | námezník | přest. | poznámka |  |  |  | č. | staničení | přest. |  | č. | staničení | přest. |  | č. | staničení | přest. |  | č. | staničení | přest. | č. | staničení | přest. |  | č. | staničení | N | námezník | přest.
[9 empty] | Obvod výpravčího RZZ | [61 empty] | Obvod posunu | [16 empty] | Obvod výpravčího RZZ
;
1 | 8.271 | 55 | 8.326 | elm. | 3 | 8.353 | elm. |  | 6 | 8.355 | elm. | 9 | 8.43 | elm. |  | 12 | 8.491 | elm. | [17 empty] | Maloměřické zhlaví | [30 empty] | 17B | 9.042 | 46 | 9.088 | ručně | bez zabezpečení |  |  |  | 15 | 8.822 | elm. |  | 17A | 8.97 | elm. |  | 20 | 9.101 | elm. |  | 24 | 9.152 | elm. | 27 | 9.198 | elm.
= | 8.278 | 55 | 8.333 | [31 empty] | Z | na k.č. | přes výhybky | [57 empty] | 30 | 9.276 | -55 | 9.221 | elm.
2 | 8.271 | 55 | 8.326 | elm. | 4 | 8.353 | elm. |  | 7 | 8.388 | elm. | 10 | 8.468 | elm. |  | 13 | 8.518 | elm. | [28 empty] | Současné vlakové cesty | [19 empty] | 201 | 9.324 | 46 | 9.37 | ručně | bez zabezpečení |  |  |  | 16 | 8.891 | elm. |  | 18 | 9.068 | elm. |  | 21 | 9.112 | elm. |  | 25 | 9.175 | elm. | 28 | 9.198 | elm.
[35 empty] | traťové koleje č. 1, 2 | 5 | 11, 12, 13 | [9 empty] | Vzájemně vyloučeny jsou všechny : 1) - protisměrné jízdní cesty na tutéž kolej | [47 empty] | 31 | 9.276 | -55 | 9.221 | elm.
901 | 8.312 |  |  | křiž. | 5 | 8.355 | elm. |  | 8 | 8.388 | elm. | 11 | 8.481 | elm. |  | 14 | 8.588 | elm. | [18 empty] | ( jen vjezd ) | [9 empty] | 2) - jízdní cesty mající předepsanou rozdílnou polohu alespoň jedné pojížděné nebo odvratné výhybky | [19 empty] | 202 | 9.361 | 46 | 9.407 | ručně | bez zabezpečení |  |  |  | 17 | 9.035 | elm. |  | 19 | 9.079 | elm. |  | 22 | 9.105 | elm. |  | 26 | 9.185 | elm. | 902 | 9.237 | křiž.
[39 empty] | A 3 | A 3 | [17 empty] | A 3 | A 3
Brno - Královo Pole
Výhybky
Výhybky
2 *
6 *
1 *
5 *
2
1
1
2
8 *
10 *
12 *
9 a *
7 *
9 *
5 a *
202
203
201
90S
91S
11a
301 / 517
301 / 517
202 / 312
11*
garáž TO
12a
12b
S 9
Variantní vlakové cesty

## Obvod staré nádraží
Vlečka č.:
5023
VkTe 1
[10 empty] | 103 | 104
105
Spojovací kolej do obvodu nové nádraží
[7 empty] | 101 | [15 empty] | 106 |  |  | 107
Vlečka č.: | [8 empty] | 102
5026 |  |  |  | začátek vlečky | [19 empty] | A1
|  |  |  | km 5,700 = 0,000 | [20 empty] | Vk S1
Vlečka č.:
[16 empty] | 5026 |  |  |  |  | Vk A1
č. | staničení | N | námezník | přest. |  | poznámka | [19 empty] | č. | staničení | N | námezník | přest. |  | poznámka
|  |  |  | Obvod posunu | [7 empty] | Koleje |  |  |  |  | Koleje | [12 empty] | Obvod posunu
C
101 | 5.861 | 46 | 5.907 | ručně | bez zabezpečení | [6 empty] | č. | Začátek | Konec | Délka |  | č. | Začátek | Konec | Délka | [5 empty] | 105 | 6.476 | -63 | 6.413 | ručně | výměnový zámek, klíč v.č. 105 v úschově u výpravčího
102 | 5.891 | 46 | 5.937 | ručně | výměnový zámek, klíč v.č. 102 v úschově u výpravčího | [10 empty] | KANGO | [9 empty] | 106 | 6.509 | -42 | 6.467 | ručně | výměnový zámek, klíč v.č. 106 v úschově u výpravčího
[16 empty] | JPg | 103 | 6.006 | 6.413 | 407
103 | 5.929 | 46 | 5.975 | ručně | výměnový zámek, klíč v.č. 103 v úschově u výpravčího | [6 empty] | 101 | 5.937 | 6.467 | 530 | [10 empty] | 107 | 6.55 | -51 | 6.499 | ručně | výměnový zámek, klíč v.č. 107 v úschově u výpravčího
[16 empty] | IV. | 105 | 6.006 | 6.413 | 407
104 | 5.935 | 71 | 6.006 | ručně | bez zabezpečení | [10 empty] | 2015 | [9 empty] | A1 | 6.517 | -51 | 6.466 | ručně | výměnový zámek, klíč v.č. A1 v úschově u výpravčího
Výhybky
Brno - Královo Pole - obvod staré nádraží
Výhybky
101
103
105
90S
101a