## titul
Trať : | 324 |  |  |  | Km 86,380 |  |  |  | Ev. č. : | 370155
Trať : | 325 |  |  |  | Km 86,380 = 33,380 |  |  |  | Vlakotvorná stanice : | 340
Staniční |  |  |  |  | R Z Z - AŽD 71
zabezpečovací |  |  |  |  | tlačítková volba, cestový systém |  |  |  | Kód : 13
zařízení : |  |  |  |  | rychlostní návěstní soustava
Dopravní stanoviště : |  |  |  |  | Dopravní kancelář |  |  | Buňka
( km ) |  |  |  |  | 86.38 |  |  | 86.2
Počet pracovníků |  |  |  |  | Výpravčí - 1 |  |  | Staniční dozorce - 1 *)
Zjišťování |  |  |  | samočinně činností |  | zast. : 90
konce vlaku |  |  |  | zabezpečovacího zařízení |  | proj. : 30
* ) = obsazení v době stanovené rozvrhem služby. V době nepřítomnosti přebírá jeho povinnosti vedoucí posunu.
Traťové |  |  |  | směr : Ostrov nad Oslavou // Sázava u Žďáru |  |  |  | směr : Veselíčko
zabezpečovací |  |  |  | Automatický blok |  |  |  | Automatické hradlo
zařízení : |  |  |  | trojznakový, obousměrný |  |  |  | ( bez návěstního bodu )
Kód : |  |  |  | 10 |  |  |  | 14
Zjišťování |  |  |  | samočinně činností |  | zast. : 90
konce vlaku |  |  |  | zabezpečovacího zařízení |  | proj. : 30
Dopravní koleje
č. | Začátek | Konec | Délka |  |  |  | Poznámka
1 | 86.16 | 86.922 | 762 |  |  |  | Hlavní staniční kolej, NTV
2 | 86.16 | 86.922 | 762 |  |  |  | Hlavní staniční kolej, NTV
3 | 86.58 | 86.912 | 332 |  |  |  | Jen vjezd - odjezd směr Sázava u Žďáru, NTV, kusá
4 | 86.176 | 86.88 | 704 |  |  |  | Vjezd - odjezd - průjezd, NTV
5 | 86.205 | 86.875 | 670 |  |  |  | Vjezd - odjezd - průjezd, NTV
6 | 86.218 | 86.852 | 634 |  |  |  | Vjezd - odjezd - průjezd, NTV
7 | 86.262 | 86.843 | 581 |  |  |  | Vjezd - odjezd - průjezd, NTV
8 | 86.263 | 86.458 | 195 |  |  |  | Vjezd - odjezd směr Veselíčko + Ostrov nad Oslavou
9 | 86.274 | 86.816 | 542 |  |  |  | Vjezd - odjezd - průjezd, NTV
10 | 86.276 | 86.467 | 191 |  |  |  | Hlavní staniční kolej pro směr Veselíčko
11 | 86.284 | 86.784 | 500 |  |  |  | Vjezd - odjezd - průjezd
Nástupiště u koleje
č. | Začátek | Konec | Délka |  |  |  | Poznámka
1 + 5 | 86.272 | 86.564 | 292 |  |  |  | č. III, mimoúrovňové, ostrovní
( podchod v km 86,382 )
2 + 4 | 86.281 | 86.564 | 283 |  |  |  | č. II, mimoúrovňové, ostrovní
10 | 86.281 | 86.485 | 204 |  |  |  | č. I, úrovňové, vnější
Žďár nad Sázavou

## Žďár nad Sázavou
|  | Návěstidla - trať | [19 empty] | Návěstidla - ŽST | [17 empty] | Návěstidla - ŽST | [19 empty] | Návěstidla - ŽST | [17 empty] | Návěstidla - ŽST | [12 empty] | Návěstidla - trať
[18 empty] | Vjezdová | [7 empty] | Odjezdová |  |  |  | Cestová | [9 empty] | Seřaďovací | [19 empty] | Seřaďovací | [11 empty] | Cestová | [5 empty] | Odjezdová |  |  |  |  | Vjezdová
Z Ostrova nad Oslavou | [5 empty] | Do Ostrova nad Oslavou | [15 empty] | Obvod výpravčího | [17 empty] | Obvod výpravčího | [11 empty] | Km 86,380 | [7 empty] | Obvod výpravčího | [17 empty] | Obvod výpravčího | [10 empty] | Do Sázavy u Žďáru |  |  |  |  | Ze Sázavy u Žďáru
směr : | [5 empty] | směr : | [82 empty] | směr : |  |  |  |  | směr :
správný |  | nesprávný |  |  |  | správný |  | nesprávný | [7 empty] | Z koleje č. 2 |  | Z koleje č. 1 |  | Z Veselíčka | [5 empty] | S 4 | 86.176 | S 8 | 86.263 | [6 empty] | Se 1 | 85.4 | Se 4 | 0.082 | Se 6 | 85.927 | Se 9 | 86.03 | Se 12 | 86.128 | Se 15 | 86.271 |  |  |  | SENA | C | JPg |  |  | Se 19 | 86.521 | Se 23 | 86.798 | Se 25 | 86.764 | Se 28 | 87.006 | Se 30 | 87.17 | Se 34 | 87.525 | [12 empty] | L 6 | 86.852 |  | Z koleje č. 2 |  | Z koleje č. 1 |  |  |  | správný |  | nesprávný |  |  | správný |  | nesprávný
[36 empty] | Se 2 | 84.4 | = | 85.881 | [38 empty] | L 3 | 86.912
2-797 | 79.798 | 1-797 | 79.798 |  |  | 1-848 | 84.8 | 2-848 | 84.8 | [10 empty] | Př NL | 34.72 |  |  | S 1 | 86.16 | S 5 | 86.205 | S 9 | 86.274 | Lc 8 | 86.458 | [8 empty] | Se 7 | 85.946 | Se 10 | 86.046 | Se 13 | 86.128 | Se 16 | 86.276 |  |  |  |  | XI. / 2006 |  |  |  | Se 22 | 86.749 | Se 24 | 86.805 | Se 26 | 86.829 | Se 29 | 87.006 | Se 31 | 87.162 | Se 35 | 87.525 | [8 empty] | L 1 | 86.922 |  |  | L 7 | 86.843 | [7 empty] | 2-883 | 88.275 | 1-883 | 88.275 |  | 1-924 | 92.358 | 2-924 | 92.358
2-809 | 80.85 | 1-809 | 80.85 |  |  | 1-836 | 83.627 | 2-836 | 83.627 | [6 empty] | L | 85.35 | 1 L | 85.35 | [16 empty] | Se 3 | 34.27 | Se 5 | 85.911 | [32 empty] | Sc 3 | 86.58 |  |  |  |  | L 4 | 86.88 |  |  |  | 2 S | 87.574 | S | 87.574 |  |  | 2-895 | 89.63 | 1-895 | 89.63 |  | 1-914 | 91.335 | 2-914 | 91.335
2-823 | 82.4 | 1-823 | 82.4 |  |  | 1-824 | 82.4 | 2-824 | 82.4 | [10 empty] | N L | 34.32 |  |  | S 2 | 86.16 | S 6 | 86.218 | S 10 | 86.276 | Lc 10 | 86.467 |  |  |  |  | = | 85.49 |  |  | Se 8 | 86.004 | Se 11 | 86.053 | Se 14 | 86.217 | Se 17 | 86.286 | [28 empty] | L 2 | 86.922 |  |  | L 9 | 86.816 | [7 empty] | 2-913 | 91.335 | 1-913 | 91.335 |  | 1-902 | 90.182 | 2-902 | 90.182
[6 empty] | 1-808 | 80.85 | 2-808 | 80.85 | [10 empty] | = | 85.44 | [56 empty] | L 5 | 86.875
[26 empty] | S 7 | 86.262 | S 11 | 86.284 | [22 empty] | Vjezdové / odjezdové rychlosti : | [27 empty] | L 11 | 86.784 | [7 empty] | 2-923 | 92.358 | 1-923 | 92.358 |  | 1-888 | 88.723 | 2-888 | 88.723
2-835 | 83.627 | 1-835 | 83.627 |  |  | 1-798 | 79.798 | 2-798 | 79.798 | [42 empty] | v pokračování traťové koleje - rychlost traťová s místním omezením
při jízdě do odbočky - rychlost 40 km/h
[43 empty] | 101 |  |  | Areál
O T V
Se 15
[54 empty] | 86.575 |  |  | Vlečka
[37 empty] | Vk 6 |  | Se 16 | [17 empty] | ŽĎAS a.s. | [5 empty] | Se 23
[38 empty] | Vk 5 |  |  | Vk 8 | [18 empty] | 24 | [9 empty] | 86.885
[37 empty] | 21 |  | Se 17 | [20 empty] | Se 22 | Vk 11
[38 empty] | Vk 7 | [16 empty] | 24B
26
S 11
[34 empty] | 20 | [26 empty] | Se 25
28
S 9
[8 empty] | Vlečka | [21 empty] | PSt.2 | [32 empty] | L 11
[8 empty] | Silo | [21 empty] | ( 15a, 16, 19, Vk7 ) |  |  |  | 19
[15 empty] | PSt.1 | [16 empty] | 17 |  |  |  |  | S 7 | [32 empty] | 30
[15 empty] | ( 3/Vk1 ) | [49 empty] | L 9
[10 empty] | V1 | [6 empty] | Vk 1
[26 empty] | 86.13 |  |  |  | 15 | [41 empty] | 32
[27 empty] | Vk 3 |  |  |  | 16 | [35 empty] | L 7
[10 empty] | Se 4 | [7 empty] | Se 9 | [13 empty] | S 5
[6 empty] | 85.64 | [7 empty] | 2 3 | [39 empty] | Sc 3 | [19 empty] | 34
L 5
[27 empty] | Se 12 | [51 empty] | Se 28
| 1 L | Se 1 | [8 empty] | Se 5 | [13 empty] | 12 |  |  |  | S 1 | [24 empty] | 86.58 | [22 empty] | 36 | [10 empty] | Se 30 | [6 empty] | Se 34 | S
[16 empty] | 6 | [5 empty] | 8 | 10 | [49 empty] | L 3 | [5 empty] | 37 | 39 | [6 empty] | 42
[29 empty] | S 2 | [49 empty] | Se 29 | [8 empty] | Se 31
[16 empty] | Se 8 | [56 empty] | L 1
[13 empty] | Se 7 |  |  | 5 7 |  |  | Se 10 |  |  | 9 | 11 | [6 empty] | S 4 | [48 empty] | 38 | [5 empty] | 40 41
| L | Se 2 | [22 empty] | 13 | [47 empty] | L 2 |  |  |  | 35 | [17 empty] | Se 35 | 2 S
|  |  |  | Se 3 | [7 empty] | 1 |  |  | 4 |  |  |  |  | Se 11
[33 empty] | S 6 | [41 empty] | 86.945
[12 empty] | Se 6 | [14 empty] | Se 13 | [41 empty] | L 4 |  |  |  | 33
14
[19 empty] | Vk 2 | [17 empty] | S 8 | [13 empty] | Se 19 | [19 empty] | 31
|  |  | N L | [64 empty] | L 6
[18 empty] | 86.025 |  |  | Účelové koleje SDC | [9 empty] | 86.185 |  | 18 | [39 empty] | PSt.4
[31 empty] | PSt.3 | [6 empty] | S 10 | [12 empty] | 23 | [16 empty] | 27 |  |  |  |  | ( 25, 27/Vk13, 31, 33b )
[28 empty] | 22A |  |  | ( 14a, 18/22 ) | [16 empty] | Lc 8 | [15 empty] | Se 24 | Vk 12
Vk 14
22
[33 empty] | Se 14 | Vk 4 | [14 empty] | Lc 10 |  |  |  | 86.55 | [11 empty] | Vk 13
Se 26
č. | staničení | N | námezník | přest. |  | č. | staničení | přest. |  | č. | staničení | přest. |  |  |  | č. | staničení | přest. |  | č. | staničení | přest. |  | č. | staničení | přest. | [38 empty] | 25 | [12 empty] | č. | staničení | N | námezník | přest. | č. | přepočet | přest. |  | č. | staničení | přest. |  | č. | staničení | přest. | č. | staničení | N | námezník | přest.
[5 empty] | Obvod výpravčího | [15 empty] | Obvod výpravčího | [60 empty] | Obvod výpravčího | [9 empty] | Obvod výpravčího
86.54
1 | 85.927 | 51 | 85.978 | elm. |  | 2 | 85.963 | elm. |  | 8 | 86.083 | elm. |  |  |  | 12 | 86.122 | elm. |  | 16 | 86.194 | elm. | [55 empty] | 24 | vleč. |  |  | elm. | 28 | 86.846 | elm. |  | 33 | 86.91 | elm. |  | 37 | 86.999 | elm.
= | 33.833 | -51 | 33.782 | [20 empty] | 20 | 86.224 | elm. | [7 empty] | č. | staničení | N | námezník | přest. |  |  | poznámka
[6 empty] | 3 | 85.963 | elm. |  | 9 | 86.083 | elm. |  |  |  | 13 | 86.123 | elm. |  | 17 | 86.198 | elm. | [16 empty] | Obvod posunu | [10 empty] | 86.51 | [27 empty] | 25 | 86.81 | -42 | 86.768 | elm. | 30 | 86.875 | elm. |  | 34 | 86.934 | elm. |  | 38 | 86.996 | elm. | 41 | 87.079 | 51 | 87.13 | elm.
[24 empty] | 22 | 86.278 | elm. | [7 empty] | 21 | 86.262 | 46 | 86.308 | ručně | vým. zámek, klíč v úschově u výpravčího | [12 empty] | Současné vlakové cesty
5 | 85.998 | -51 | 85.947 | elm. |  | 4 | 85.994 | elm. |  | 10 | 86.089 | elm. |  |  |  | 14 | 86.176 | elm. |  | 18 | 86.208 | elm. | [11 empty] | 22A | 86.153 | -46 | 86.107 | ručně | bez zabezpečení, obsluhuje zaměstnanec SDC | [12 empty] | Vzájemně vyloučeny jsou všechny : 1) - protisměrné jízdní cesty na tutéž kolej | [8 empty] | Použití mimořádných vlakových cest ve stanici | [16 empty] | 26 | 86.819 | -51 | 86.768 | elm. | 31 | 86.888 | elm. |  | 35 | 86.963 | elm. |  | 39 | 87.003 | elm. | 42 | 87.155 | -51 | 87.104 | elm.
[24 empty] | 23 | 86.522 | elm. | [7 empty] | 24B | 86.659 | -46 | 86.613 | ručně | vým. zámek, klíč v úschově u výpravčího | [12 empty] | 2) - jízdní cesty mající předepsanou rozdílnou polohu alespoň jedné pojížděné nebo odvratné výhybky | [8 empty] | Při vzniku mimořádných událostí je dovoleno uskutečnit mimořádné vlakové cesty na manipulační kolej č. 8b a 13 při splnění podmínek stanovených Staničním řádem
6 | 86.004 | 55 | 86.059 | elm. |  | 7 | 86.004 | elm. |  | 11 | 86.089 | elm. |  |  |  | 15 | 86.178 | elm. |  | 19 | 86.223 | elm. | [11 empty] | 101 | 86.342 | -42 | 86.3 | ručně | bez zabezpečení | [38 empty] | 27 | 86.855 | -46 | 86.809 | elm. | 32 | 86.901 | elm. |  | 36 | 86.959 | elm. |  | 40 | 87.079 | elm.
Žďár nad Sázavou
1
2
Výhybky
1
Výhybky
2
Výhybky
Výhybky
5 *
4 *
1 *
2 *
7 *
9 *
11
Výhybky
8 a
Veselíčko
11 a
8
13
15
17
6 a
3 *
8 b
10 b
12
9 b *
9 a *
T 1
10 a
14
15 a
6 *
10
6 b