## Titul
Trať : | 324 |  |  |  | Km 267,084 | [6 empty] | Ev. č. : | 540831
Staniční
| zabezpečovací |  |  |  | R Z Z - AŽD 71 | [5 empty] | Kód : 13
| zařízení : |  |  |  | rychlostní návěstní soustava
| Dopravní stanoviště : |  |  |  | Dopravní kancelář
| ( km ) |  |  |  | 267.084
| Počet pracovníků : |  |  |  | Výpravčí - 1
| Zjišťování |  |  |  | samočinně činností | [5 empty] | zast. - 90
| konce vlaku |  |  |  | zabezpečovacího zařízení | [5 empty] | proj. - 30
| Traťové |  |  |  | oba směry :
| zabezpečovací |  |  |  | Automatický blok | [5 empty] | Kód : 10
| zařízení : |  |  |  | AB - 3-74 trojznakový, obousměrný
| Zjišťování |  |  |  | samočinně činností | [5 empty] | zast. - 90
| konce vlaku |  |  |  | zabezpečovacího zařízení | [5 empty] | proj. - 30
|  | Dopravní koleje | [5 empty] | Nástupiště u koleje
č. | Začátek | Konec | Délka | Poznámka |  | č. | Začátek | Konec | Délka | Poznámka
1 | 266.871 | 267.496 | 625 | Hlavní staniční kolej, NTV
[6 empty] | 1 | 266.945 | 267.14 | 195 | č. II, úrovňové, jednostranné
2 | 266.848 | 267.477 | 629 | Hlavní staniční kolej, NTV
[6 empty] | 2 | 266.945 | 267.14 | 195 | č. III, úrovňové, jednostranné
3 | 266.883 | 267.466 | 583 | Vjezd - odjezd - průjezd, NTV
[6 empty] | 3 | 266.945 | 267.154 | 209 | č. I, úrovňové, jednostranné
4 | 266.871 | 267.477 | 606 | Vjezd - odjezd - průjezd, NTV
Golčův Jeníkov

## Golčův Jeníkov
|  | Návěstidla - trať | [14 empty] | Návěstidla - ŽST | [28 empty] | Návěstidla - ŽST | [10 empty] | Návěstidla - trať
[11 empty] | Vjezdová | [5 empty] | Odjezdová |  |  |  |  | Seřaďovací | [19 empty] | Seřaďovací |  |  |  | Odjezdová |  |  |  | Vjezdová
Z Vlkanče |  |  |  |  | Do Vlkanče | [11 empty] | Obvod výpravčího RZZ | [13 empty] | Km 267,084 | [14 empty] | Obvod výpravčího RZZ | [8 empty] | Do Čáslavi | [5 empty] | Z Čáslavi
směr : |  |  |  |  | směr : | [49 empty] | směr : | [5 empty] | směr :
správný |  | nesprávný |  |  | správný |  | nesprávný |  |  |  | Z koleje č. 2 |  | Z koleje č. 1 | [16 empty] | SENA | C | JPg | [9 empty] | Se 5 | 267.434 | [6 empty] | Z koleje č. 2 |  | Z koleje č. 1 |  |  | správný |  | nesprávný |  |  |  | správný |  | nesprávný
[17 empty] | S 1 | 266.871 | S 3 | 266.883 |  | Se 1 | 266.697 | Se 3 | 266.777 | [18 empty] | Se 8 | 267.718 | L 1 | 267.496 | L 3 | 267.466
2-2585 | 258.59 |  |  |  | 1-2658 | 265.72 |  |  |  |  | 2 L | 266.447 | 1 L | 266.447 | [16 empty] | VI. / 2012 | [10 empty] | Se 6 | 267.441 | [6 empty] | 2 S | 268.014 | 1 S | 268.014 |  | 2-2685 | 268.5 | 1-2691 | 269.086 |  |  | 1-2766 | 276.589 | 2-2762 | 276.14
2-2595 | 259.61 | 1-2593 | 259.26 |  | 1-2646 | 264.64 | 2-2654 | 265.43 | [8 empty] | S 2 | 266.848 | S 4 | 266.871 |  | Se 2 | 266.697 | Se 4 | 266.888 | [18 empty] | Se 9 | 267.716 | L 2 | 267.477 | L 4 | 267.477 | [5 empty] | 2-2697 | 269.802 | 1-2707 | 270.75 |  |  | 1-2750 | 274.902 | 2-2750 | 274.902
2-2609 | 260.85 | 1-2605 | 260.55 |  | 1-2632 | 263.185 | 2-2638 | 263.81 | [33 empty] | Se 7 | 267.476 | [11 empty] | 2-2713 | 271.276 |  |  |  |  | 1-2738 | 273.802 | 2-2738 | 273.802
2-2625 | 262.502 | 1-2619 | 262.001 |  | 1-2620 | 262.001 | 2-2626 | 262.502 | [22 empty] | Vjezdové / odjezdové rychlosti : | [23 empty] | 2-2725 | 272.515 | 1-2725 | 272.515 |  |  | 1-2726 | 272.515 | 2-2726 | 272.515
2-2637 | 263.81 | 1-2631 | 263.185 |  | 1-2606 | 260.55 | 2-2610 | 260.85 | [22 empty] | v pokračování traťové koleje - rychlost traťová s místním omezením | [23 empty] | 2-2737 | 273.802 | 1-2737 | 273.802 |  |  | 1-2714 | 271.312 | 2-2714 | 271.276
[31 empty] | při jízdě do odbočky - rychlost 40 km/h | [29 empty] | 1-2704 | 270.28
2-2653 | 265.43 | 1-2645 | 264.64 |  | 1-2594 | 259.26 | 2-2594 | 259.26 | [46 empty] | 2-2753 | 275.413 | 1-2749 | 274.902 |  |  | 1-2692 | 269.086 | 2-2698 | 269.802
Vk 3
Se 4
[24 empty] | Vk 2 |  |  |  |  | NTV v délce cca 200 m
[21 empty] | 266.816 | [5 empty] | 9 | 10 | [5 empty] | Se 5 | Vk 4
[26 empty] | S 3 | [12 empty] | 11
Se 6
[22 empty] | 7 | [18 empty] | 12
|  | 1 L | [22 empty] | S 1 | [28 empty] | Se 8 | [8 empty] | 1 S
[11 empty] | 1 | [6 empty] | 3 | 5 | [17 empty] | L 3 |  |  |  |  | 14 | [5 empty] | 17 | 18
[23 empty] | S 2 | [30 empty] | Se 9
[11 empty] | Se 1 | [28 empty] | L 1
[11 empty] | 2 | [6 empty] | 4 | 6 | [5 empty] | S 4 | [16 empty] | 15 | 16 | [10 empty] | 19
|  | 2 L | [35 empty] | L 2 | [24 empty] | 2 S
[11 empty] | Se 2 | [29 empty] | 13
8
[18 empty] | Se 3 Vk 1 | [19 empty] | L 4
[8 empty] | 266.653 | [29 empty] | Vk 5
Účelová kolej SŽDC
[33 empty] | napájecí stanice |  |  |  |  | Se 7
km 267,460
vrata do objektu NS
č. | staničení | N | námezník | přest. | č. | staničení | přest. |  | č. | staničení | přest. |  | č. | staničení | N | námezník | přest. | poznámka | [33 empty] | č. | staničení | přest. | č. | staničení | přest. |  | č. | staničení | N | námezník | přest.
[5 empty] | Obvod výpravčího RZZ | [11 empty] | Obvod posunu | [39 empty] | Obvod výpravčího RZZ
1 | 266.7 | 55 | 266.755 | elm. | 3 | 266.779 | elm. |  | 6 | 266.789 | elm. |  | 9 | 266.888 | -46 | 266.842 | elm. | výpravčí z pultu RZZ | [33 empty] | 12 | 267.517 | elm. | 15 | 267.554 | elm.
[31 empty] | Současné vlakové cesty | [6 empty] | Čáslavské zhlaví | [20 empty] | 18 | 267.637 | 51 | 267.688 | elm.
2 | 266.7 | 55 | 266.755 | elm. | 4 | 266.779 | elm. |  | 7 | 266.822 | elm. |  | 10 | 267.063 | 51 | 267.114 | ručně | bez zabezpečení | [12 empty] | Vzájemně vyloučeny jsou všechny : 1) - protisměrné jízdní cesty na tutéž kolej |  |  |  |  | Z / na |  | na / z k.č. |  | přes vyhybky | [11 empty] | 13 | 267.517 | elm. | 16 | 267.561 | elm.
[31 empty] | 2) - jízdní cesty mající předepsanou rozdílnou polohu alespoň jedné pojížděné nebo odvratné výhybky | [27 empty] | 19 | 267.713 | -51 | 267.662 | elm.
901 | 266.74 |  |  | křiž. | 5 | 266.789 | elm. |  | 8 | 266.867 | elm. |  | 11 | 267.492 | -46 | 267.446 | elm. | výpravčí z pultu RZZ | [17 empty] | traťové koleje č. 2 |  | 2, 4 |  | 18, 17 | [11 empty] | 14 | 267.554 | elm. | 17 | 267.637 | elm.
Výhybky
2
1
Výhybky
Golčův Jeníkov
1 *
3 *
4 *
2 *
Variantní vlakové cesty
1
2
5 *
195
195
209
P 3709 - 3ZNI km 267,553
P 3708 - 3ZNI km 266,787
7
5 a
4 a

## Golčův Jeníkov - výhled
|  | Návěstidla - trať | [14 empty] | Návěstidla - ŽST | [28 empty] | Návěstidla - ŽST | [10 empty] | Návěstidla - trať
[11 empty] | Vjezdová | [5 empty] | Odjezdová |  |  |  |  | Seřaďovací | [19 empty] | Seřaďovací |  |  |  | Odjezdová |  |  |  | Vjezdová
Z Vlkanče |  |  |  |  | Do Vlkanče | [11 empty] | Obvod výpravčího RZZ | [13 empty] | Km 267,084 | [14 empty] | Obvod výpravčího RZZ | [8 empty] | Do Čáslavi | [5 empty] | Z Čáslavi
směr : |  |  |  |  | směr : | [49 empty] | směr : | [5 empty] | směr :
správný |  | nesprávný |  |  | správný |  | nesprávný |  |  |  | Z koleje č. 2 |  | Z koleje č. 1 | [16 empty] | KANGO | C | JPg | [9 empty] | Se 5 | 267.434 | [6 empty] | Z koleje č. 2 |  | Z koleje č. 1 |  |  | správný |  | nesprávný |  |  |  | správný |  | nesprávný
[17 empty] | S 1 | 266.871 | S 3 | 266.883 |  | Se 1 | 266.697 | Se 3 | 266.777 | [18 empty] | Se 8 | 267.718 | L 1 | 267.496 | L 3 | 267.466
2-2585 | 258.5 |  |  |  | 1-2658 | 265.72 |  |  |  |  | 2 L | 266.446 | 1 L | 266.446 | [16 empty] | XII. / 2015 | [10 empty] | Se 6 | 267.441 | [6 empty] | 2 S | 268.014 | 1 S | 268.014 |  | 2-2685 | 268.5 | 1-2691 | 269.086 |  |  | 1-2766 | 276.589 | 2-2762 | 276.14
2-2595 | 259.526 | 1-2593 | 259.422 |  | 1-2646 | 264.639 | 2-2654 | 265.432 | [8 empty] | S 2 | 266.848 | S 4 | 266.871 |  | Se 2 | 266.697 | Se 4 | 266.888 | [18 empty] | Se 9 | 267.716 | L 2 | 267.477 | L 4 | 267.477 | [5 empty] | 2-2697 | 269.802 | 1-2707 | 270.75 |  |  | 1-2750 | 274.902 | 2-2750 | 274.902
2-2607 | 260.825 | 1-2607 | 260.72 |  | 1-2632 | 263.184 | 2-2638 | 263.812 | [33 empty] | Se 7 | 267.476 | [11 empty] | 2-2713 | 271.276 |  |  |  |  | 1-2738 | 273.802 | 2-2738 | 273.802
2-2625 | 262.503 | 1-2619 | 262.002 |  | 1-2620 | 262.002 | 2-2626 | 262.503 | [22 empty] | Vjezdové / odjezdové rychlosti : | [23 empty] | 2-2725 | 272.515 | 1-2725 | 272.515 |  |  | 1-2726 | 272.515 | 2-2726 | 272.515
2-2637 | 263.812 | 1-2631 | 263.184 |  | 1-2608 | 260.72 | 2-2608 | 260.825 | [22 empty] | v pokračování traťové koleje - rychlost traťová s místním omezením | [23 empty] | 2-2737 | 273.802 | 1-2737 | 273.802 |  |  | 1-2714 | 271.312 | 2-2714 | 271.276
[31 empty] | při jízdě do odbočky - rychlost 40 km/h | [29 empty] | 1-2704 | 270.28
2-2653 | 265.432 | 1-2645 | 264.639 |  | 1-2594 | 259.422 | 2-2594 | 259.266 | [46 empty] | 2-2753 | 275.413 | 1-2749 | 274.902 |  |  | 1-2692 | 269.086 | 2-2698 | 269.802
Vk 3
Se 4
[24 empty] | Vk 2 |  |  |  |  | NTV v délce cca 200 m
[21 empty] | 266.823 | [5 empty] | 9 | 10 | [5 empty] | Se 5 | Vk 4
[26 empty] | S 3 | [12 empty] | 11
Se 6
[22 empty] | 7 | [18 empty] | 12
|  | 1 L | [22 empty] | S 1 | [28 empty] | Se 8 | [8 empty] | 1 S
[11 empty] | 1 | [6 empty] | 3 | 5 | [17 empty] | L 3 |  |  |  |  | 14 | [5 empty] | 17 | 18
[23 empty] | S 2 | [30 empty] | Se 9
[11 empty] | Se 1 | [28 empty] | L 1
[11 empty] | 2 | [6 empty] | 4 | 6 | [5 empty] | S 4 | [16 empty] | 15 | 16 | [10 empty] | 19
|  | 2 L | [35 empty] | L 2 | [24 empty] | 2 S
[11 empty] | Se 2 | [29 empty] | 13
8
[18 empty] | Se 3 Vk 1 | [19 empty] | L 4
Vk 5
[6 empty] | 266.55 | [26 empty] | Účelová kolej SŽDC
[33 empty] | napájecí stanice |  |  |  |  | Se 7
km 267,460
vrata do objektu NS
č. | staničení | N | námezník | přest. | č. | staničení | přest. |  | č. | staničení | přest. |  | č. | staničení | N | námezník | přest. | poznámka | [33 empty] | č. | staničení | přest. | č. | staničení | přest. |  | č. | staničení | N | námezník | přest.
[5 empty] | Obvod výpravčího RZZ | [11 empty] | Obvod posunu | [39 empty] | Obvod výpravčího RZZ
1 | 266.7 | 55 | 266.755 | elm. | 3 | 266.779 | elm. |  | 6 | 266.789 | elm. |  | 9 | 266.888 | -46 | 266.842 | elm. | výpravčí z pultu RZZ | [33 empty] | 12 | 267.517 | elm. | 15 | 267.554 | elm.
[31 empty] | Současné vlakové cesty | [6 empty] | Čáslavské zhlaví | [20 empty] | 18 | 267.637 | 51 | 267.688 | elm.
2 | 266.7 | 55 | 266.755 | elm. | 4 | 266.779 | elm. |  | 7 | 266.822 | elm. |  | 10 | 267.063 | 51 | 267.114 | ručně | bez zabezpečení | [12 empty] | Vzájemně vyloučeny jsou všechny : 1) - protisměrné jízdní cesty na tutéž kolej |  |  |  |  | Z / na |  | na / z k.č. |  | přes výhybky | [11 empty] | 13 | 267.517 | elm. | 16 | 267.561 | elm.
[31 empty] | 2) - jízdní cesty mající předepsanou rozdílnou polohu alespoň jedné pojížděné nebo odvratné výhybky | [27 empty] | 19 | 267.713 | -51 | 267.662 | elm.
901 | 266.74 |  |  | křiž. | 5 | 266.789 | elm. |  | 8 | 266.867 | elm. |  | 11 | 267.492 | -46 | 267.446 | elm. | výpravčí z pultu RZZ | [17 empty] | traťové koleje č. 2 |  | 2, 4 |  | 18, 17 | [11 empty] | 14 | 267.554 | elm. | 17 | 267.637 | elm.
Výhybky
2
1
Výhybky
Golčův Jeníkov
1 *
3 *
4 *
2 *
Variantní vlakové cesty
1
2
5 *
195
195
209
P 3709 - 3ZNI km 267,553
P 3708 - 3ZNI km 266,787
7
5 a
4 a