## Titul
Trať : | 324 |  |  |  | Km 232,941 | [6 empty] | Ev. č. : | 541938
Staniční
| zabezpečovací |  |  |  | R Z Z - AŽD 71 | [5 empty] | Kód : 13
| zařízení : |  |  |  | rychlostní návěstní soustava
| Dopravní stanoviště : |  |  |  | Dopravní kancelář
| ( km ) |  |  |  | 232.941
| Počet pracovníků : |  |  |  | Výpravčí - 1
| Zjišťování |  |  |  | samočinně činností | [5 empty] | zast. - 90
| konce vlaku |  |  |  | zabezpečovacího zařízení | [5 empty] | proj. - 30
| Traťové |  |  |  | oba směry :
| zabezpečovací |  |  |  | Automatický blok | [5 empty] | Kód : 10
| zařízení : |  |  |  | AB - 3-74 trojznakový, obousměrný
| Zjišťování |  |  |  | samočinně činností | [5 empty] | zast. - 90
| konce vlaku |  |  |  | zabezpečovacího zařízení | [5 empty] | proj. - 30
|  | Dopravní koleje | [5 empty] | Nástupiště u koleje
č. | Začátek | Konec | Délka | Poznámka |  | č. | Začátek | Konec | Délka | Poznámka
1 | 232.81 | 233.381 | 571 | Hlavní staniční kolej, NTV
[6 empty] | 1 | 232.836 | 233.003 | 167 | č. II, úrovňové, jednostranné
2 | 232.778 | 233.381 | 603 | Hlavní staniční kolej, NTV
[6 empty] | 2 | 232.836 | 233.003 | 167 | č. III, úrovňové, jednostranné
3 | 232.828 | 233.381 | 553 | Vjezd - odjezd - průjezd, NTV
[6 empty] | 3 | 232.857 | 233.003 | 146 | č. I, úrovňové, jednostranné
4 | 232.778 | 233.381 | 603 | Vjezd - odjezd - průjezd, NTV
Okrouhlice

## Okrouhlice
|  | Návěstidla - trať | [13 empty] | Návěstidla - ŽST | [23 empty] | Návěstidla - ŽST | [12 empty] | Návěstidla - trať
[11 empty] | Vjezdová |  |  |  |  | Odjezdová |  |  |  |  | Seřaďovací | [14 empty] | Seřaďovací |  |  |  | Odjezdová | [5 empty] | Vjezdová
Z Havlíčkova Brodu |  |  |  |  | Do Havlíčkova Brodu | [10 empty] | Obvod výpravčího RZZ | [11 empty] | Km 232,941 | [11 empty] | Obvod výpravčího RZZ | [10 empty] | Do Světlé nad Sázavou | [5 empty] | Ze Světlé nad Sázavou
směr : |  |  |  |  | směr : | [45 empty] | směr : | [5 empty] | směr :
správný |  | nesprávný |  |  | správný |  | nesprávný |  |  |  | Z koleje č. 2 |  | Z koleje č. 1 | [13 empty] | SENA | C | JPg | [16 empty] | Z koleje č. 2 |  | Z koleje č. 1 |  |  | správný |  | nesprávný |  |  |  | správný |  | nesprávný
[16 empty] | S 1 | 232.81 | S 3 | 232.828 |  | Se 1 | 232.63 | Se 3 | 232.767 | [11 empty] | Se 5 | 233.456 | Se 7 | 233.636 | L 1 | 233.381 | L 3 | 233.381
2-2253 | 225.34 | 1-2259 | 226.002 |  | 1-2316 | 231.61 | 2-2312 | 231.25 |  |  | 2 L | 232.258 | 1 L | 232.258 | [13 empty] | VI. / 2012 | [17 empty] | 2 S | 233.898 | 1 S | 233.898 |  | 2-2345 | 234.47 | 1-2349 | 235 |  |  | 1-2382 | 238.098 | 2-2382 | 238.098
2-2267 | 226.675 | 1-2271 | 227.23 |  | 1-2302 | 230.08 | 2-2296 | 229.46 | [7 empty] | S 2 | 232.778 | S 4 | 232.778 |  | Se 2 | 232.63 | Se 4 | 232.821 | [11 empty] | Se 6 | 233.536 | Se 8 | 233.636 | L 2 | 233.381 | L 4 | 233.381 | [7 empty] | 2-2359 | 235.86 | 1-2363 | 236.357 |  |  | 1-2368 | 236.698 | 2-2366 | 236.615
2-2279 | 227.94 | 1-2285 | 228.65 |  | 1-2286 | 228.65 | 2-2280 | 227.94
2-2295 | 229.46 | 1-2301 | 230.08 |  | 1-2272 | 227.23 | [21 empty] | Vjezdové / odjezdové rychlosti : | [22 empty] | 2-2373 | 237.402 | 1-2373 | 237.402 |  |  | 1-2350 | 235 | 2-2352 | 235.1
v pokračování traťové koleje - rychlost traťová s místním omezením
2-2313 | 231.25 | 1-2313 | 231.25 |  | 1-2260 | 226.002 | 2-2260 | 226.002 | [19 empty] | při jízdě do odbočky - rychlost 40 km/h
[26 empty] | Se 4 |  |  |  |  | EZ
[20 empty] | *) = NTV od km 232,730 | [9 empty] | Vk 1 | ( Vk 1 / 9 )
[15 empty] | 232,665 | [10 empty] | 8
S 3
[22 empty] | Se 3 | [9 empty] | 9
[21 empty] | 7 | [15 empty] | Se 5
|  | 1 L | [22 empty] | S 1 | [8 empty] | L 3 | [15 empty] | Se 8 | [8 empty] | 1 S
[12 empty] | 1 | [5 empty] | 3 | 5 | [17 empty] | 10 | 12 | [10 empty] | 15
[34 empty] | L 1 | [8 empty] | Se 6 | [6 empty] | Se 7
[12 empty] | Se 1 | [11 empty] | S 2
[12 empty] | 2 | [5 empty] | 4 | 6 | [14 empty] | L 2 |  |  | 11 |  |  |  |  | 13 | 14
|  | 2 L | [21 empty] | S 4 | [34 empty] | 2 S
Se 2
L 4
č. | staničení | N | námezník | přest. | č. | staničení | přest. |  | č. | staničení | přest. | [28 empty] | č. | staničení | N | námezník | přest. |  |  | poznámka |  |  |  | č. | staničení | přest. |  | č. | staničení | N | námezník | přest.
[5 empty] | Obvod výpravčího RZZ | [39 empty] | Obvod posunu | [9 empty] | Obvod výpravčího RZZ
1 | 232.636 | 55 | 232.691 | elm. | 3 | 232.716 | elm. |  | 6 | 232.722 | elm. | [39 empty] | 10 | 233.454 | elm. |  | 13 | 233.537 |  |  | elm.
[28 empty] | Současné vlakové cesty | [5 empty] | Světelské zhlaví
2 | 232.636 | 55 | 232.691 | elm. | 4 | 232.716 | elm. |  | 7 | 232.756 | elm. | [16 empty] | Vzájemně vyloučeny jsou všechny : 1) - protisměrné jízdní cesty na tutéž kolej |  |  |  |  | Z / na | na / z k.č. | přes vyhybky |  |  |  |  | 9 | 233.168 | -51 | 233.117 | ručně | výměnový zámek, klíč Vk 1 / 9 držen v EMZ v kolejišti | [5 empty] | 11 | 233.454 | elm. |  | 14 | 233.537 | 51 | 233.588 | elm.
2) - jízdní cesty mající předepsanou rozdílnou polohu alespoň jedné pojížděné nebo odvratné výhybky
901 | 232.676 |  |  | křiž. | 5 | 232.722 | elm. |  | 8 | 232.821 | elm. | [21 empty] | traťové koleje č. 1 | 1, 3 | 13, 14 | [15 empty] | 12 | 233.46 | elm. |  | 15 | 233.613 | -51 | 233.562 | elm.
Výhybky
2
1
Výhybky
Okrouhlice
1 *
3 *
4 *
2 *
Variantní vlakové cesty
1
2
5 *
167
167
146
P 3685 - 3SNI km 233,620
5 a*