## titul
Trať : | 324 // 701 |  |  |  | Km 224,108 |  |  |  | Ev. č. : | 542134
Trať : | 324 ( Pohled ) |  |  |  | Km 117,368 = 222,989
Trať : | 325 C |  |  |  | Km 224,460 = 0,255 |  |  |  | Směrový bod : | 515
Trať : | 507 |  |  |  | Km 223,959 = 0,054
|  |  | Obvod osobního nádraží a spádoviště ( St. 2 ) |  |  |  |  | Obvod severního zhlaví směrové skupiny
Staniční |  |  | R Z Z - AŽD 71 |  |  |  |  | Mechanické
zabezpečovací |  |  | skupinové stavění výměn |  |  |  |  | místně stavěné výhybky
zařízení : |  |  | rychlostní návěstní soustava |  |  |  |  | světelná skupinová návěstidla nezávislá na výměnách
Kód : |  |  | 13 |  |  |  |  | 1
Zjišťování |  | samočinně činností |  | zast. : 90 |  |  | dozorce výhybek St. III |  | zast. : 30
konce vlaku |  | zabezpečovacího zařízení |  | proj. : 30 |  |  | hlásí hlavnímu výpravčímu na ÚS
Dopravní stanoviště : |  | St. 2 |  | Ústřední stavědlo |  |  | Dopravní kancelář |  | Stanoviště III.
( km ) |  | 223.311 |  | 224.108 |  |  | 224.108 |  | 224.146
Počet |  | Signalista - 2 *) |  | Výpravčí - 2 |  |  | Výpravčí - 2 *) |  | Dozorce výhybek - 1
pracovníků |  | signalista 1 + 2 *) |  | Dirigující dispečer - 1 *) |  |  | výpravčí vnější služby 1 + 2 *)
hlavní služby, panelista,
dirig. dispečer pro trať D3 Havlíčkův Brod – Humpolec
Pracoviště výpravčího vnější služby 2 je obsazeno v době stanovené rozvrhem služby. V době nepřítomnosti přebírá jeho povinnosti výpravčí vnější služby 1.
Pracoviště dirigujícího dispečera je obsazeno v době stanovené rozvrhem služby. V době nepřítomnosti přebírá jeho povinnosti výpravčí - panelista.
Pracoviště signalisty 2 St. 2 je obsazeno pouze v době, kdy na seřadišti pracuje posunovací záloha
Traťové |  |  | Směr : Pohled // Okrouhlice |  |  |  |  | Směr : Šlapanov
zabezpečovací |  |  | Automatický blok |  |  |  |  | Automatický blok
zařízení : |  |  | AB - 3-74 trojznakový, obousměrný |  |  |  |  | ABE - 1 trojznakový, obousměrný
Kód : |  |  | 10 |  |  |  |  | 10
Zjišťování |  |  |  | samočinně činností |  | zast. : 90
konce vlaku |  |  |  | zabezpečovacího zařízení |  | proj. : 30
Traťové |  |  | Směr : Rozsochatec |  |  |  |  | Směr : Lípa
zabezpečovací |  |  | Reléový poloautoblok |  |  |  |  | Telefonické dorozumívání
zařízení : |  |  | bez kontroly volnosti tratě |  |  |  |  | provoz podle SŽDC D 3
Kód : |  |  | 4 |  |  |  |  | 15
Zjišťování |  |  | výpravčí vn. sl. - koleje č. 6-7 osobní a č.8-12 všechny |  | zast. : 30 |  | výpravčí vnější služby - koleje č. 6-25 |  | zast. : 30
konce vlaku |  |  | signalista St. 2 - koleje č. 6-7 a 22-25 nákladní vlaky |  | proj. : 20 |  | dozorce výhybek St. III - ostatní koleje |  | proj. : -
|  |  | hlásí hlavnímu výpravčímu na ÚS |  |  |  | hlásí hlavnímu výpravčímu na ÚS
Nástupiště u koleje
č. | Začátek | Konec | Délka |  |  |  | Poznámka
1 + | 223.837 | 224.167 | 330 |  |  |  | č. III, mimoúrovňové, ostrovní
3 | 223.835 | 224.17 | 335 |  |  |  | ( podchod v km 224,121 )
2 + 4 | 223.802 | 224.159 | 357 |  |  |  | č. II, mimoúrovňové, ostrovní
5 + | 223.86 | 224.159 | 299 |  |  |  | č. IV, mimoúrovňové, ostrovní
7 | 223.858 | 224.163 | 305
6 | 224.043 | 224.163 | 120 |  |  |  | č. I, úrovňové, vnější
6d | 224.224 | 224.363 | 139 |  |  |  | č. IA, úrovňové, vnější
| 0.319 | 0.458
8 | 224.034 | 224.21 | 176 |  |  |  | č. V, úrovňové, jednostranné
| 0.129 | 0.305
10 | 224.064 | 224.2 | 136 |  |  |  | č. VI, úrovňové, jednostranné
| 0.159 | 0.295
12 | 224.064 | 224.201 | 137 |  |  |  | č. VII, úrovňové, jednostranné
| 0.159 | 0.296
Havlíčkův Brod

## Havlíčkův Brod
[14 empty] | A 3 | A 3 | [24 empty] | A 3 | A 3 | [22 empty] | A 3 | A 3 | [19 empty] | A 3 | A 3 | [27 empty] | A 3 | A 3 | [30 empty] | A 3 | A 3
Návěstidla - trať
Účelová kolej SŽDC
[101 empty] | HVk 1 |  |  |  |  | 224.043
[72 empty] | Km 224,108 | [85 empty] | Do Okrouhlic |  |  |  |  | Z Okrouhlic
[97 empty] | 223.94 | [60 empty] | směr : |  |  |  |  | směr :
[71 empty] | KANGO | C | JPg | [84 empty] | správný |  | nesprávný |  |  | správný |  | nesprávný
[72 empty] | III. / 2015 | [85 empty] | 2-2253 | 225.34 | 1-2259 | 226.002 |  | 1-2316 | 231.61 | 2-2312 | 231.25
[158 empty] | 2-2267 | 226.675 | 1-2271 | 227.23 |  | 1-2302 | 230.08 | 2-2296 | 229.46
[86 empty] | 223.837 | [9 empty] | 127 | [61 empty] | 2-2279 | 227.94 | 1-2285 | 228.65 |  | 1-2286 | 228.65 | 2-2280 | 227.94
[69 empty] | km 223,627 = | [88 empty] | 2-2295 | 229.46 | 1-2301 | 230.08 |  | 1-2272 | 227.23
[69 empty] | 0,000 vlečky |  | Vlečka č.: | [34 empty] | 224.033
[71 empty] | 5296 | [86 empty] | 2-2313 | 231.25 | 1-2313 | 231.25 |  | 1-2260 | 226.002 | 2-2260 | 226.002
223,823
M1
[91 empty] | 124 |  |  | 126
123
[75 empty] | 121B | [17 empty] | 125
121A
[63 empty] | 121 | [13 empty] | 122A
122
[57 empty] | Se 106 |  |  | Sc 40
Sc 39
224.042
120
|  |  |  | Účelová kolej SŽDC - měnírna | [49 empty] | 119
222.244
[51 empty] | 223.37 |  | 118
[6 empty] | 2R | [5 empty] | Účelová kolej SŽDC - štěrková základna
222.483
| Vlečka č.: |  | km 222,260 =
| 5080 |  | 0,000 vlečky
217
|  |  | Z1 | [5 empty] | 1R
Se 104
222.21
222.239
IVOSp 1
[50 empty] | 113 | [59 empty] | 129
133
[31 empty] | Vlečka č.: | [25 empty] | Sc 30
5297
Sc 29
[45 empty] | St.2 |  | 110 | [62 empty] | 130 |  |  | 131
[51 empty] | 115 | [66 empty] | EZ
[46 empty] | 108 |  |  | Se 105 | [68 empty] | ( Vk 2 / 137 )
Sc 28
136
Sc 27
[46 empty] | 109 |  | 111 |  |  | 116 | [63 empty] | 134
[59 empty] | Sc 26 | [57 empty] | 137
[43 empty] | Se 102 | 105 | [84 empty] | 224,250 | [8 empty] | 224.323
[51 empty] | 114 |  | 117 | [72 empty] | 224.229
[48 empty] | 112 | [50 empty] | 223.945 | [10 empty] | 128
[16 empty] | km 222,961 = | [27 empty] | 106 | [81 empty] | 224.226
[16 empty] | 0,000 vlečky | [92 empty] | 61 | [6 empty] | 135 | [6 empty] | Vk 2
[119 empty] | 139 | [8 empty] | km 224,242 =
0,000 vlečky
[113 empty] | 132 | [5 empty] | L 32-40 | [21 empty] | Vlečka č.:
[44 empty] | 107 | [59 empty] | L 25 | [36 empty] | 5077
[21 empty] | Účelová kolej SŽDC | [89 empty] | 62 |  |  | L 25c-319 |  |  | 138
[7 empty] | 200 | 201 | [17 empty] | 223.086 | [12 empty] | 104 |  |  |  |  | Se 103 | [77 empty] | 141
[40 empty] | Se 9 |  |  | Sc 25 | [61 empty] | L 24
[10 empty] | 202 | [27 empty] | 103 | [76 empty] | 63
140
[42 empty] | 18 | Sc 24 | [65 empty] | L 23 | [14 empty] | 142
[13 empty] | IIOSp 1 | [9 empty] | IOSp 1 | [95 empty] | 64
[16 empty] | 101 | [15 empty] | Se 101 | [56 empty] | Sc 7 | [38 empty] | Se 51 | [21 empty] | 86 |  |  | 224,521
[43 empty] | Sc 23 | [34 empty] | 27 | [33 empty] | L 22
69
[5 empty] | IIIOSp 1 | [10 empty] | Se 100 | [11 empty] | Sp 1 |  | 223.134 | [57 empty] | Sc 5 | [42 empty] | 72
[20 empty] | 102 | [11 empty] | 12 |  |  | 14 | [42 empty] | Se 23 | [46 empty] | 68
[36 empty] | 15 |  | 17 |  |  |  | Sc 22 | [20 empty] | Sc 7b |  |  |  | 223.577 | [12 empty] | 28 | [7 empty] | 32 | [39 empty] | Se 201 | [13 empty] | Se 53
[17 empty] | 222.979 | [8 empty] | 7XA |  |  | 10 |  |  |  |  | 13 | [124 empty] | 224.9
Sc 3
[37 empty] | 16 | [5 empty] | Se 11 | [23 empty] | Sc 3b | [12 empty] | Se 24 | 29 | [7 empty] | 33 | [31 empty] | L 5 |  | 66 |  |  |  |  | 70 |  |  | 74 | [10 empty] | 80 | [6 empty] | Se 56 | [12 empty] | H S
[22 empty] | Se 8 |  |  | 9 | [14 empty] | 19 | [17 empty] | 24 | [74 empty] | 75 |  | 76
[18 empty] | Lc 91 | [10 empty] | 11 |  |  | Sc 1a | [24 empty] | Se 14 | Sc 1b | [25 empty] | Sc 1 | [63 empty] | Se 55 | 84 | [12 empty] | 1 OS
[7 empty] | J L | [13 empty] | 6 | Se 7 | [52 empty] | 26 | Se 22 | [52 empty] | 73 | [9 empty] | 79 |  |  |  | 81
[25 empty] | 8 |  |  | Sc 2a | [14 empty] | 20 | [13 empty] | Sc 2b | [26 empty] | Sc 2 | [45 empty] | Se 52 | [14 empty] | Se 54
[40 empty] | Se 10 | [33 empty] | Se 21 | [50 empty] | L 1
[21 empty] | 7 | [25 empty] | 21 | [8 empty] | Sc 4b | [73 empty] | 71 |  |  |  |  | 77 | 78 | [7 empty] | 83
[18 empty] | Lc 92 | [24 empty] | Se 12 | [39 empty] | 31 | [39 empty] | L 2 | [38 empty] | 2 OS
67
[23 empty] | 223,059 | [28 empty] | 22 | [6 empty] | Sc 6b | [22 empty] | Se 25
[35 empty] | Účelová kolej SŽDC | [11 empty] | Se 13 | [6 empty] | 23 | [27 empty] | 30 | [8 empty] | Se 27 | [14 empty] | Sc 6
[96 empty] | 35 |  |  |  |  | 37 | [14 empty] | L 4
[27 empty] | Abnormální hektometr : | [34 empty] | PSt.1 | [19 empty] | Lc 6b | [8 empty] | 34 | [14 empty] | Sc 8
[27 empty] | km 223,030 = 223,100 | [34 empty] | ( v.č. 25a ) | [32 empty] | Se 28 |  |  |  | 36
[27 empty] | Pozn.: z důvodu zachování spojitosti kilometráže v obvodu stanice | [54 empty] | 506 |  |  |  |  | 507 |  |  | Se 26 | [22 empty] | Ústřední stavědlo
[27 empty] | jsou všechna data směrem na Šlapanov přepočtena o + 70 m. | [36 empty] | Se 15 | [14 empty] | Účelové koleje SŽDC | [27 empty] | Sc 10 | [9 empty] | Výpravní budova | [7 empty] | EZ
[117 empty] | podchod v km 224,121 | [7 empty] | ( RiVk 1 / 39 ) | [14 empty] | Vlečka č.:
[92 empty] | 509 | [47 empty] | 5073
[57 empty] | 223.439 |  |  |  |  | 25 | [25 empty] | PSt.2 | 508 | [13 empty] | 38
[88 empty] | ( v.č. 30 / 507b ) | [19 empty] | Sc 12 | [16 empty] | RiVk 1
[5 empty] | OPř S 92 | [79 empty] | 521 | [34 empty] | 39 | [24 empty] | km 0,260 vleč.
|  |  | 117.024 | [88 empty] | 510 |  |  | 513 | [10 empty] | Se 29
[66 empty] | 502 |  | 503
[88 empty] | 520 | [9 empty] | 515 | [29 empty] | 224.235
504
511
[126 empty] | Lc 10 | [5 empty] | 40
[75 empty] | 505 | [58 empty] | Lc 8
[97 empty] | 514 | [25 empty] | 224.193 |  |  |  | Lc 12 | [7 empty] | 41 | [7 empty] | Lc 6d
512
[130 empty] | Se 33 | VkT 1 |  |  | 224.293 |  |  | Účelová kolej SŽDC |  |  |  |  | 42 |  |  | 43
[100 empty] | 516 | [48 empty] | Se 35
[90 empty] | Technologické kolejiště DKV Brno | [70 empty] | Sc 90S
[90 empty] | PJ Havlíčkův Brod | [48 empty] | Vk 3 | [8 empty] | 44
Se 34
[103 empty] | 519 | [55 empty] | Se 36
[72 empty] | Vjezdové / odjezdové rychlosti : | [27 empty] | 517
[72 empty] | v pokračování traťové koleje - rychlost traťová s místním omezením | [29 empty] | 518
při jízdě do odbočky - není-li uvedeno jinak, rychlost 40 km/h
km 0,115 vleč.
[26 empty] | Šlapanovké zhlaví | [127 empty] | Okrouhlické zhlaví
[19 empty] | Z / na |  | na / z k.č. | přes vyhybky / koleje |  | Z / na |  | na / z k.č. | přes vyhybky / koleje |  |  | Z / do |  | na / z k.č. | přes vyhybky | [116 empty] | Z / do | na / z k.č. | přes vyhybky |  |  | Z / do | na / z k.č. | přes vyhybky
km 0,116 = 0,000 vlečky
[21 empty] | 2 b, 4b, 6b | k.č. 2a |  |  |  | 1b - 6b | k.č. 1a |  |  |  |  | 3a - 6b | 9, 11, 19 | [94 empty] | Vlečka č.: | [21 empty] | Okrouhlic TK 1 | 1 | 81, 79, 73 |  |  |  | 1 | 84, 81, 79, 73
[72 empty] | Současné vlakové cesty | [55 empty] | 5074 | [22 empty] | 3 | 81, 79, 73, 66
[19 empty] | Odb Tunel SK 92 |  | 1b | k.č. 1a |  | Odb Tunel SK 91 |  | 3a | 19, 11, 8, 6 |  |  | Šlapanova |  | 22 - 24 | 9, 10, 13 | [38 empty] | Vzájemně vyloučeny jsou všechny : 1) - protisměrné jízdní cesty na tutéž kolej | [55 empty] | t.č. mimo provoz | [26 empty] | Lípy | 3 | 84, 76, 75, 66
[72 empty] | 2) - jízdní cesty mající předepsanou rozdílnou polohu alespoň jedné pojížděné nebo odvratné výhybky | [77 empty] | Okrouhlic TK 2 | 1 | 73, 77, 78, 83
[21 empty] | 3a | 7, 8, 11, 19 |  |  |  | 22 - 25 | 13, 11, 8, 6 |  |  |  |  | 25 | 9, 10, 12, 14, 18 | [117 empty] | 3 | 66, 73, 77, 78, 83 |  |  |  | 5 - 25 | 84, 76, 75, 74, 70
[14 empty] | A 3 | A 3 | [24 empty] | A 3 | A 3 | [22 empty] | A 3 | A 3 | [19 empty] | A 3 | A 3 | [27 empty] | A 3 | A 3 | [30 empty] | A 3 | A 3
25 *
24 *
23 *
1
Havlíčkův Brod
2
1 b *
2 *
22 *
7 *
4 b *
6 b *
27 *
28 *
29 *
30 *
8 b*
40
39
výtah 1
Okrouhlice
Lípa
Šlapanov
Základní vlakové cesty
3 *
2 b *
5 b*
7 b *
4 *
6 *
26 *
1 *
5 *
1 a *
2 a *
41
25 c
38
37
36
35
34
33
32
31 *
výtah 2
E 1*
A 1
91 *
92 *
4 a
202
211
201
KB 3
KB 1
KB 4
KB 2
203
U 4
U 3
U 2
U 1
16V
28V
32V
34V
36V
42
43
43 a
44
53
54
55
56
57
57 b
57 a
18V
24V
26V
38V
P 5258 - 3ZNI km 0,542 = 224,447
90 S
Garáž TO
301a
300a
302a
303a
6 d
8 *
10 *
12 *
14 *
St. III
36 c
E 3*
E 2*
výtah 3
58
výtah 2
U
Z
U
Z
U
Z
U
Z
U
Z
Sc 4
L 6
L 7
L 3
139
137
136
176
120
357
335
330
305
299
výtah 1
211
20V
22V
30V
93
30 a *
60
60
Základní vlakové cesty
3 b *
3 a *
6 c *
30
30

## Odbočky
Návěstidla - Odb Kubešův mlýn | [17 empty] | Zabezpečovací |  | R Z Z - AŽD 71 | [6 empty] | Návěstidla - trať | [22 empty] | Návěstidla - Odb Tunel
Vjezdová |  |  |  | Odjezdová | [13 empty] | zařízení |  | skupinové stavění výměn | Kód : 13 | [24 empty] | Vjezdová |  |  |  | Odjezdová | [5 empty] | Cestová |  |  |  | Seřaďovací
|  | Obvod výpravčího RZZ | [7 empty] | Trať : 507 |  | Km 2,720 |  | Ev. č.: 580860 |  |  |  | odboček : |  | rychlostní návěstní soustava |  |  |  |  | Z Pohledu | [5 empty] | Do Pohledu | [7 empty] | Trať : 324 // 507 |  | km 116,069 |  |  | Ev. č.: 580613 | [5 empty] | Obvod výpravčího RZZ
[25 empty] | směr : | [5 empty] | směr :
|  |  |  | Př L 90S |  | Př L 90N = |  |  |  |  | KANGO | C | JPg | [6 empty] | dálková obsluha výpravčím RZZ z ÚS ŽST Havlíčkův Brod |  |  |  |  | správný |  | nesprávný |  |  |  | správný |  | nesprávný | [6 empty] | KANGO | C | JPg |  |  |  | Z koleje č. 2 |  | Z koleje č. 1 |  | Př S 91 = |  | Př S 92 = |  |  |  | Př Lc 90N
Př RS | 3.632 |  |  | 1.299 |  | S 91 / S 92 | [43 empty] | ON Havl. Brod |  | ON Havl. Brod |  |  |  | 2.334 |  |  |  | Se 1 | 1.419
[12 empty] | III. / 2015 | [12 empty] | 2-1127 | 112.785 | 1-1127 | 112.785 |  |  | 1-1150 | 115.032 | 2-1150 | 115.031 | [6 empty] | III. / 2015 |  |  |  |  | 2 PL | 116.038 | 1 PL | 116.042 |  |  | OPř S 92 | 117.056 | [6 empty] | = | 116.072
R S | 2.932 |  |  | L 90S | 2.385 | L 90N | 2.433 | [10 empty] | Zjišťování |  | samočinně činností |  |  |  |  | 2-1137 | 113.829 | 1-1137 | 113.831 |  |  | 1-1138 | 113.831 | 2-1138 | 113.829 | [21 empty] | Lc 90N | 1.457
[12 empty] | Vjezdové / odjezdové rychlosti : | [5 empty] | konce vlaku |  | zabezpečovacího zařízení | proj. - 30 | [19 empty] | Vjezdové / odjezdové rychlosti : | [8 empty] | S 91 | 116.36 | S 92 | 116.349 |  |  | = | 116.034
[12 empty] | při jízdě na / z koleje 90 N - rychlost 70 km/h | [12 empty] | 2-1149 | 115.031 | 1-1149 | 115.032 |  |  | 1-1128 | 112.785 | 2-1128 | 112.785 | [6 empty] | v pokračování traťové koleje - rychlost traťová s místním omezením
[12 empty] | při jízdě na / z koleje 90 S - rychlost 60 km/h | [28 empty] | při jízdě do odbočky - rychlost 40 km/h
Stanoviště Odb Tunel
EZ
[37 empty] | 1 PL | ( Vk V1 ) | [17 empty] | S 91
4
[47 empty] | 2 | 3
[36 empty] | 2 PL | [18 empty] | S 92
116.401
[43 empty] | V3 |  | 1 |  |  |  | 116.244
[36 empty] | Lc 90N |  | Se 1 | [7 empty] | Vk V1
[36 empty] | V1 |  | V2
[35 empty] | Srovnávací kilometr : | [7 empty] | Vlečka
[35 empty] | km 116,034 = 1,457 | [7 empty] | Silnice
[15 empty] | L 90N | [27 empty] | t.č. mimo provoz
Př Lc 90N
Stanoviště ”Kubešův mlýn”
[16 empty] | L 90S | [5 empty] | Př L 90S
[8 empty] | 401 | [21 empty] | P1
|  | R S | [16 empty] | Př Sc 90S
PVk 1
P2
Vlečka č.:
5076
[21 empty] | t.č. mimo provoz | [30 empty] | č. | staničení | N | námezník | přest. |  | č. | staničení | N | námezník | přest.
Obvod výpravčího RZZ
č. | staničení | N | námezník | přest. | [20 empty] | č. | staničení | N | námezník | přest. |  |  | poznámka
|  | Obvod výpravčího RZZ | [27 empty] | Obvod posunu | [21 empty] | V3 | 1.352 | 46 | 1.398 | elm |  | 2 | 116.236 | -59 | 116.177 | elm
[52 empty] | = | 116.139 | -46 | 116.093
[25 empty] | P 1 | 1.024 | 42 | 1.066 | ručně | výměnový zámek, klíč P 1t / P 1 / P 2 držen v EMZ v DK | [27 empty] | 3 | 116.242 | 59 | 116.301 | elm
401 | 2.746 | 64 | 2.81 | elm. | [47 empty] | 1 | 1.332 | 51 | 1.383 | elm
[25 empty] | P 2 | vleč. |  |  | ručně | výměnový zámek v závislosti na v.č. P 1 | [21 empty] | = | 116.159 | 51 | 116.21 |  |  | 4 | 116.311 | -59 | 116.252 | elm
1
2
Pohled
Rozsochatec
Výhybky - Kubešův mlýn
Výhybky - vlečka č. 5076
Výhybky - Odb Tunel
T 1
91 *
92 *
T
P 5259 - 3ZBI km 2,521
P 5259 - 3ZBI km 2,508
90 S
90 N
Odb Kubešův mlýn
Odb Tunel

## koleje
ŽST Havlíčkův Brod - dopravní koleje
Dopravní koleje
| č. | Začátek | Konec | Délka |  | Poznámka
Osobní nádraží - kolínská část
| 1 | 223.816 | 224.206 | 390 |  | Hlavní staniční kolej, NTV
| 1 b | 223.448 | 223.714 | 266 |  | ( 1 + 1b = 758 m )
| 1 a | 223.154 | 223.246 | 92 |  | ( 1 - 1c = 1052 m )
| 2 | 223.816 | 224.186 | 370 |  | Hlavní staniční kolej, NTV
| 2 b | 223.439 | 223.816 | 377 |  | ( 2 + 2b = 747 m )
| 2 a | 223.12 | 223.292 | 172 |  | ( 2 - 2c = 1066 m )
| 3 | 223.869 | 224.159 | 290 |  | Vjezd - odjezd - průjezd, NTV
| 3 b | 223.574 | 223.733 | 159 |  | ( 3 + 3b = 585 m )
| 3 a | 223.289 | 223.443 | 154 |  | Průjezdná
| 4 | 223.858 | 224.126 | 268 |  | Vjezd - odjezd - průjezd, NTV
| 4 b | 223.436 | 223.8 | 364 |  | ( 4 + 4b = 690 m )
| 5 | 223.857 | 224.177 | 320 |  | Vjezd - odjezd - průjezd, NTV
| 6 | 224.035 | 224.149 | 114 |  | Vjezd - odjezd - průjezd, NTV
| 6 b | 223.454 | 223.795 | 341 |  | ( 6 + 6b = 695 m )
| 6 c | 223.882 | 223.921 | 39 |  | Průjezdná
| 7 | 223.87 | 224.139 | 269 |  | Vjezd - odjezd - průjezd, NTV
| 7 b | 223.513 | 223.756 | 243 |  | ( 7 + 7b = 626 m )
| 22 | 223.264 | 224.097 | 833 |  | Vjezd - odjezd všemi směry, NTV
| 23 | 223.287 | 224.062 | 775 |  | Vjezd - odjezd všemi směry, NTV
| 24 | 223.286 | 224.027 | 741 |  | Vjezd - odjezd všemi směry, NTV
| 25 | 223.291 | 224.005 | 714 |  | Vjezd - odjezd všemi směry, NTV
| 30 a | 223.245 | 223.295 | 50 |  | Spojovací, NTV
Osobní nádraží - pardubická část
| 6 d | 224.235 | 224.377 | 142 |  | Jen odjezd směr Rozsochatec, kusá
|  | 0.33 | 0.472
| 8 | 224.029 | 224.288 | 259 |  | Vjezd - odjezd - průjezd, NTV
|  | 0.124 | 0.383
| 10 | 224.044 | 224.219 | 175 |  | Vjezd - odjezd - průjezd, NTV
|  | 0.139 | 0.314
| 12 | 224.056 | 224.228 | 172 |  | Vjezd - odjezd - průjezd, NTV
|  | 0.151 | 0.323
Spojovací koleje
| 90 N | 2.433 | 1.457 | 976 |  | Nová spojka do / z Rozsochatce
| 90 S | 2.385 | 0.851 | 1534 |  | Stará spojka do / z Rozsochatce
| 91 | 116.36 | 117.293 | 933 |  | Spojovací ke stanovišti Tunel, NTV
| 92 | 116.349 | 117.294 | 945 |  | Spojovací od stanoviště Tunel, NTV
ŽST Havlíčkův Brod - seřaďovací obvod
Dopravní koleje
| č. | Začátek | Konec | Délka |  | Poznámka
Směrové a odjezdové koleje
| 26 | 223.462 | 224.015 | 553 |  | Odjezd všemi směry, směrová dle PV, NTV
| 27 | 223.443 | 224.028 | 585 |  | Odjezd všemi směry, směrová dle PV, NTV
| 28 | 223.43 | 224.028 | 598 |  | Odjezd všemi směry, směrová dle PV, NTV
| 29 | 223.453 | 224.09 | 637 |  | Odjezd všemi směry, směrová dle PV, NTV
| 30 | 223.438 | 224.081 | 643 |  | Odjezd všemi směry, směrová dle PV, NTV
| 31 | 223.402 | 224.081 | 679 |  | Odjezd jen směr Okrouhlice // Lípa, směrová dle PV, NTV
| 32 | 223.428 | 224.087 | 659 |  | Směrová dle PV, NTV
| 33 | 223.428 | 224.034 | 606 |  | Směrová dle PV, NTV na špici
| 34 | 223.368 | 224.034 | 666 |  | Směrová dle PV, NTV na špici
| 35 | 223.417 | 224.068 | 651 |  | Směrová dle PV, NTV na špici
| 36 | 223.417 | 224.028 | 611 |  | Směrová dle PV
| 37 | 223.401 | 224.028 | 627 |  | Směrová dle PV
| 38 | 223.401 | 224.054 | 653 |  | Směrová dle PV
| 39 | 223.47 | 224.059 | 589 |  | Odjezd všemi směry, směrová dle PV
| 40 | 223.47 | 224.059 | 589 |  | Odjezd všemi směry, směrová dle PV

## návěstidla
ŽST Havlíčkův Brod - návěstidla
Vjezdová / cestová ze směru :
Odb Tunel |  |  |  | Šlapanov |  | Odb Kubešův mlýn |  | Lípa |  | Okrouhlice
Z koleje č. 2 |  | Z koleje č. 1 | [7 empty] | Z koleje č. 2 |  | Z koleje č. 1
Př = 2 PL | 116.038 | Př = 1 PL | 116.042 | 2215 | 221.453 | Př Sc 90S | 1.678 | Př HS | 1.288 | 2 - 2260 | 226.002 | 1 - 2260 | 226.002
Lc 92 | 117.294 | Lc 91 | 117.293 | J L | 222.77 | Sc 90S | 0.851 | H S | 0.731 | 2 OS | 224.938 | 1 OS | 224.939
= | 222.915 | = | 222.914 |  |  | = | 224.756 | = | 224.936
abn. km | 222.985 | abn. km | 222.984 | abn. km | 222.84
Odjezdová, cestová, skupinová
Obvod výpravčího RZZ
Sc 1a | 223.154 | Sc 3b | 223.574 | Sc 22 | 223.264 |  |  | Sc 3 | 223.869 | Sc 8 | 0.124 | = | 224.029
Sc 2a | 223.12 | Sc 4b | 223.436 | Sc 23 | 223.287 | Sc 1 | 223.816 | Sc 4 | 223.858 | Sc 10 | 0.139 | = | 224.044
|  | Sc 6b | 223.454 | Sc 24 | 223.286 |  |  | Sc 5 | 223.857 | Sc 12 | 0.151 | = | 224.056
Sc 1b | 223.448 | Sc 7b | 223.513 | Sc 25 | 223.291 | Sc 2 | 223.816 | Sc 6 | 224.035
Sc 2b | 223.439 | [6 empty] | Sc 7 | 223.87
|  | L 3 | 224.159 |  |  | L 22 | 224.097 | L 25c-31 |  | Lc 6d | 0.472 | = | 224.377
L 1 | 224.206 | L 4 | 224.126 |  |  | L 23 | 224.062 | 224.11 |  | Lc 8 | 0.383 | = | 224.288
|  | L 5 | 224.177 | Lc 6b | 223.795 | L 24 | 224.027 |  |  | Lc 10 | 0.314 | = | 224.219
L 2 | 224.186 | L 6 | 224.149 |  |  | L 25 | 224.005 | L 32-40 |  | Lc 12 | 0.323 | = | 224.228
|  | L 7 | 224.139 |  |  |  |  | 224.155
Cestová | [6 empty] | Seřaďovací
|  |  |  | Obvod signalisty St.2 | [7 empty] | Obvod DV St. III
Sc 26 | 223.462 | Se 100 | 222.897 | Se 101 | 223.153 | Sp 1 |  | I OSp 1 | 222.988 | abn. km = | 223.058
Sc 27 | 223.443 | abn. km | 222.967 | Se 102 | 223.287 | 223.123 | [5 empty] | Se 51 | 224.239
Sc 28 | 223.43 |  |  | Se 103 | 223.295 |  |  | II OSp 1 | 222.863 | = | 222.933
Sc 29 | 223.453 |  |  | Se 104 | 223.322
Sc 30 | 223.438 |  |  | Se 105 | 223.36 |  |  | III OSp 1 | 222.671 | = | 222.741 | Se 201 | 224.237
Sc 39 | 223.47 |  |  | Se 106 | 223.446
Sc 40 | 223.47 | [6 empty] | IV OSp 1 | 222.447 | = | 222.517
Seřaďovací
Obvod výpravčího RZZ
Se 7 | 222.959 | Se 9 | 223.245 | Se 21 | 223.714 | Se 25 | 223.8 | Se 29 | 0.137 | = | 224.042 | Se 52 | 224.256
abn. km | 223.029 | Se 10 | 223.246 | Se 22 | 223.733 | Se 26 | 223.873 | Se 33 | 0.351 | = | 224.256 | Se 53 | 224.37
|  | Se 11 | 223.289 | Se 23 | 223.756 | Se 27 | 223.882 | Se 34 | 0.42 | = | 224.325 | Se 54 | 224.394
|  | Se 12 | 223.292 | Se 24 | 223.776 | Se 28 | 223.921 | Se 35 | 0.558 | = | 224.463 | Se 55 | 224.442
Se 8 | 222.957 | Se 13 | 223.336 |  |  |  |  | Se 36 | 0.792 | = | 224.697 | Se 56 | 224.456
abn. km | 223.027 | Se 14 | 223.443
|  | Se 15 | 223.533

## výhybky
ŽST Havlíčkův Brod - výhybky
Krajní výhybky
č. | staničení | N | námezník | přepočet |  | přest. |  | č. | staničení | N | námezník | přepočet |  | přest.
6 | 117.321 | 55 | 117.376 | = | 222.942 | elm. |  | 44 | 0.538 | -42 | 0.496 | = | 224.443 | elm.
abn. km | 223.012 | 55 | 223.067
7 | 117.321 | 55 | 117.376 | = | 222.942 | elm. |  | 81 ab | 224.377 | 39 | 224.416 |  |  | elm.
abn. km | 223.012 | 55 | 223.067
[8 empty] | 83 | 224.39 | -62 | 224.328 |  |  | elm.
9 ab | 223.009 | -45 | 222.964 |  |  | elm.
abn. km | 223.079 | -45 | 223.034 |  |  |  |  | 84 | 224.46 | -65 | 224.395 | = | 0.255 | elm.
č. | staničení | přest. |  | č. | staničení | přest. |  | č. | staničení | přest. |  | č. | staničení | přest.
Obvod výpravčího RZZ // při předaném souhlasu pro posun signalisty St.2 *)
7XA * | 223.014 | elm. |  | 10 ab | 223.127 | elm. |  | 20 ab | 223.292 | elm. |  | 30 | 223.797 | elm.
abn. km | 223.084 |  |  | 11 ab | 223.127 | elm. |  | 21 ab | 223.34 | elm. |  | 31 | 223.804 | elm.
|  |  |  | 12 * | 223.151 | elm. |  | 22 ab | 223.388 | elm. |  | 32 | 223.853 | elm.
8 ab | 223.009 | elm. |  | 13 ab | 223.173 | elm. |  | 23 | 223.405 | elm. |  | 33 | 223.87 | elm.
abn. km | 223.079 |  |  | 14 | 223.185 | elm. |  | 24 | 223.447 | elm. |  | 34 | 223.88 | elm.
|  |  |  | 15 | 223.19 | elm. |  | 25 ab | 223.488 | elm. |  | 35 | 223.926 | elm.
|  |  |  | 16 | 223.194 | elm. |  | 26 | 223.721 | elm. |  | 37 | 223.976 | elm.
|  |  |  | 17 | 223.217 | elm. |  | 27 | 223.758 | elm.
|  |  |  | 18 | 223.26 | elm. |  | 28 | 223.781 | elm.
|  |  |  | 19 ab | 223.246 | elm. |  | 29 | 223.793 | elm.
36 | 0.054 | elm. |  | 41 | 0.393 | elm. |  | 62 | 224.09 | elm. |  | 70 | 224.238 | elm.
= | 223.959 |  |  | = | 224.298 |  |  | 63 | 224.123 | elm. |  | 71 | 224.256 | elm.
[8 empty] | 64 | 224.156 | elm. |  | 73 ab | 224.252 | elm.
38 | 0.087 | elm. |  | 42 | 0.463 | elm. |  | 66 | 224.187 | elm. |  | 74 | 224.263 | elm.
= | 223.992 |  |  | = | 224.368 |  |  | 67 | 224.222 | elm. |  | 75 ab | 224.28 | elm.
[8 empty] | 68 | 224.204 | elm. |  | 76 | 224.301 | elm.
40 | 0.368 | elm. |  | 43 | 0.492 | elm. | [5 empty] | 77 | 224.312 | elm.
= | 224.273 |  |  | = | 224.397 |  |  | 142 a | 224.199 | elm. |  | 78 | 224.312 | elm.
[12 empty] | 79 ab | 224.325 | elm.
[12 empty] | 902 | 224.351 | křiž.
[8 empty] | 507b | 223.851 | elm. |  | 80 | 224.369 | elm.
č. | staničení | přest. |  | č. | staničení | přest. |  | č. | staničení | abn. km |  | N | námezník | přest.
Obvod signalisty St.2
103 | 223.217 | elm. |  | 112ab | 223.349 | elm. |  | 101 | 222.894 | = | 222.964 | 68 | 223.032 | elm.
104ab | 223.232 | elm. |  | 114 | 223.373 | elm. |  | 102 * | 222.938 | = | 223.008 | 44 | 223.052 | elm.
105 | 223.297 | elm. |  | 116 | 223.373 | elm.
106 | 223.298 | elm. |  | 117 | 223.398 | elm. |  | 109 | 223.324 |  |  | 44 | 223.368 | elm.
107 | 223.299 | elm. |  | 118 | 223.4 | elm. |  | 110 | 223.344 |  |  | 57 | 223.401 | elm.
108 | 223.32 | elm. |  | 119 | 223.4 | elm. |  | 111ab | 223.352 |  |  | 50 | 223.402 | elm.
|  |  |  | 120 | 223.422 | elm. |  | 113 | 223.361 |  |  | 56 | 223.417 | elm.
901 | 223.327 | křiž. | [5 empty] | 115 | 223.371 |  |  | 57 | 223.428 | elm.
[8 empty] | 217 | 223.323 |  |  | 51 | 223.374 | elm.
č. | staničení | N | námezník | přest. | poznámka |  |  | č. | staničení | N | námezník | přest. | poznámka
Obvod dozorce výhybek St. III
61 | 224.066 | -51 | 224.015 | ručně | bez zabezpečení |  |  | 135 | 224.128 | -47 | 224.081 | ručně | bez zabezpečení
69 | 224.239 | 42 | 224.281 | elm. | z kolej. desky na St. III |  |  | 136 | 224.13 | -84 | 224.046 | ručně | bez zabezpečení
72 | 224.264 | 40 | 224.304 | elm. | z kolej. desky na St. III |  |  | 137 | 224.13 | 39 | 224.169 | ručně | výměnový zámek,
klíč Vk 2 / 137
držen v EMZ na St. III
128 | 224.081 | -53 | 224.028 | ručně | bez zabezpečení |  |  | 138 | 224.137 | -47 | 224.09 | ručně | bez zabezpečení
129 | 224.082 | -54 | 224.028 | ručně | bez zabezpečení |  |  | 139 | 224.151 | -64 | 224.087 | ručně | bez zabezpečení
130 | 224.085 | -51 | 224.034 | ručně | bez zabezpečení |  |  | 140 | 224.171 | -46 | 224.125 | ručně | bez zabezpečení
131 | 224.107 | -53 | 224.054 | ručně | bez zabezpečení |  |  | 141 | 224.183 | -46 | 224.137 | ručně | bez zabezpečení
132 | 224.108 | -51 | 224.057 | ručně | bez zabezpečení |  |  | 142 b | 224.199 | -36 | 224.163 | ručně | bez zabezpečení
133 | 224.107 | -48 | 224.059 | ručně | bez zabezpečení
134 | 224.121 | -53 | 224.068 | ručně | bez zabezpečení
č. | staničení | N | námezník | přest. |  |  |  |  | poznámka
Obvod posunu
39 | 0.26 | 44 | 0.304 | ručně | výměnový. zámek, klíč RiVk 1 / 39 držen v EMZ v kolejišti
= | 224.165 | 44 | 224.209
86 | 224.482 | -40 | 224.442 | ručně | bez zabezpečení
121 | 223.508 | 51 | 223.559 | ručně | bez zabezpečení
121 XA | 223.535 | 46 | 223.581 | ručně | výměnový. zámek, klíč v.č. 121XA v úschově u signalisty 1 St. 2
121 XB | 223.72 | 51 | 223.771 | ručně | bez zabezpečení
122 | 223.781 | 54 | 223.835 | ručně | bez zabezpečení
122 XA | 223.752 | 42 | 223.794 | ručně | bez zabezpečení
123 | 223.862 | 46 | 223.908 | ručně | bez zabezpečení
124 | 223.886 | 46 | 223.932 | ručně | bez zabezpečení
125 | 223.905 | 46 | 223.951 | ručně | bez zabezpečení
126 | 223.911 | 67 | 223.978 | ručně | bez zabezpečení
127 | 223.923 | 46 | 223.969 | ručně | výměnový. zámek, klíč HVk 1 / 127 v úschově u signalisty 1 St. 2
506 | 223.8 | 51 | 223.851 | ručně | bez zabezpečení, v obvodu PJ Havlíčkův Brod
507a | 223.851 | 39 | 223.89 | ručně | bez zabezpečení, v obvodu PJ Havlíčkův Brod
520 | 223.855 | -42 | 223.813 | ručně | výměnový. zámek, v obvodu PJ Havlíčkův Brod
521 | 223.825 | -42 | 223.783 | ručně | bez zabezpečení, účelové koleje TD
200 | 222.775 | -51 | 222.724 | ručně | výměnový. zámek, klíč v.č. 200 v úschově u signalisty 1 St. 2
abn. km | 222.845 | -51 | 222.794
201 | 222.775 | 56 | 222.831 | ručně | výměnový. zámek, klíč VkCHt 1 / 201 v úschově u signalisty 1 St. 2
abn. km | 222.845 | 56 | 222.901
202 | 222.807 | 51 | 222.858 | ručně | výměnový. zámek, klíč v.č. 202 v úschově u signalisty 1 St. 2
abn. km | 222.877 | 51 | 222.928
R 1 | 222.384 | -42 | 222.342 | ručně | výměnový zámek v závislosti na v.č. R 2
abn. km | 222.454 | -42 | 222.412
R 2 | 222.291 | 46 | 222.337 | ručně | výměnový. zámek, klíč v.č. R 2 / R 1 v úschově u signalisty 1 St. 2
abn. km | 222.361 | 46 | 222.407