## titul
Trať : | 325 |  |  |  | Km 39,157 | [6 empty] | Ev. č. : | 370254
Staniční
| zabezpečovací |  |  |  | Elektronické stavědlo | [5 empty] | Kód : 22
| zařízení : |  |  |  | ovládané prostřednictvím systému REMOTE 98 z JOP
| Dopravní stanoviště : |  |  |  | Dopravní kancelář
| ( km ) |  |  |  | 39.157
dálková obsluha výpravčím DOZ z JOP ŽST Nové Město na Moravě
| Počet pracovníků : |  |  |  | ( nouzová obsluha pohotovostním výpravčím )
| Zjišťování |  |  |  | samočinně činností | [5 empty] | zast. - 90
| konce vlaku |  |  |  | zabezpečovacího zařízení | [5 empty] | proj. - 30
|  | Dopravní koleje | [5 empty] | Nástupiště u koleje
č. | Začátek | Konec | Délka | Poznámka |  | č. | Začátek | Konec | Délka | Poznámka
1 | 39.344 | 39.126 | 218 | Hlavní staniční kolej
[6 empty] | 1 | 39.285 | 39.125 | 160 | č. I, úrovňové, vnější
3 | 39.347 | 39.119 | 228 | Vjezd - odjezd - průjezd
Veselíčko

## Veselíčko
[5 empty] | Směr : Nové Město na Moravě | [11 empty] | Návěstidla - ŽST | [14 empty] | Návěstidla - ŽST | [11 empty] | Směr : Žďár nad Sázavou
[13 empty] | Vjezdová |  |  |  | Odjezdová |  |  |  |  | Seřaďovací | [8 empty] | Seřaďovací | Odjezdová |  |  |  | Vjezdová
[17 empty] | Obvod výpravčího DOZ | [10 empty] | Km 39,157 |  |  |  | Obvod výpravčího DOZ
| Traťové |  |  |  | Automatické hradlo | [37 empty] | Traťové | Automatické hradlo
| zabezpečovací |  |  |  | AH - DTS ( bez návěstního bodu ) |  |  |  | Kód : 14 |  |  |  | TsK | 39.93 | [7 empty] | Stanice bez |  |  |  |  | KANGO | C | JPg |  | Stanice bez |  |  |  |  | TsK | 38.371 | [5 empty] | zabezpečovací | AH - DTS ( bez návěstního bodu ) |  |  |  | Kód : 14
| zařízení : |  |  |  | obsluha z pracoviště úsekového ovládání | [11 empty] | S 1 | 39.344 | S 3 | 39.347 |  | seřaďovacích | [8 empty] | seřaďovacích | L 1 | 39.126 | L 3 | 39.119 | [7 empty] | zařízení : | obsluha z pracoviště úsekového ovládání
[13 empty] | L | 39.53 | [7 empty] | návěstidel | [5 empty] | III. / 2014 |  |  | návěstidel |  |  |  |  | S | 38.771
| Zjišťování konce |  |  |  | samočinně činností |  |  | zast. | 90 | [18 empty] | Vjezdové / odjezdové rychlosti : | [14 empty] | Zjišťování konce | samočinně činností |  |  | zast. | 90
| vlaku : |  |  |  | zabezpečovacího zařízení |  |  | proj. | 30 | [18 empty] | v pokračování traťové koleje - rychlost traťová s místním omezením | [14 empty] | vlaku : | zabezpečovacího zařízení |  |  | proj. | 30
při jízdě do odbočky - rychlost 40 km/h
Vlečka č.:
[30 empty] | Vk H1 | [6 empty] | 5281
[31 empty] | H1 | [10 empty] | H2 |  |  |  |  | H3 | 0.515
brána v km 0,260
km 39,183 = 0,000 spojovací koleje
[21 empty] | Vk 1 |  |  |  | Vk 2
3
S 3
[16 empty] | 2 | [9 empty] | 4
[13 empty] | S 1 | [28 empty] | S
[9 empty] | 1 | [16 empty] | L 3 | [7 empty] | 5
|  | L | [22 empty] | L 1
PSt.1 - 3x EMZ
Vk 1 / 2t / 2
4t / 4 / 3
Vk H1 / Vk 2
č. | staničení | N | námezník | přest. |  | č. | staničení | N | námezník | přest. | poznámka |  | č. | staničení | přest. |  |  | poznámka | [17 empty] | č. | staničení | N | námezník | přest. |  |  | poznámka |  | č. | staničení | N | námezník | přest.
|  | Obvod výpravčího DOZ | [9 empty] | Obvod posunu | [28 empty] | Obvod posunu | [5 empty] | Obvod výpravčího DOZ
[6 empty] | 2 | 39.314 | -46 | 39.268 | ručně | výměnový zámek v závislosti na Vk 1 |  | Vk 1 | 39.265 | ručně | výměnový zámek, klíč Vk 1 / 2t / 2 držen v EZ v PSt.1
1 | 39.41 | -51 | 39.359 | elm. | [8 empty] | Vk 2 | vleč. | ručně | výměnový zámek v závislosti na Vk H1 | [11 empty] | Současné vlakové cesty | [7 empty] | 4 | 39.12 | 46 | 39.166 | ručně | výměnový zámek, klíč v.č. 4t / 4 / 3 držen v EZ v PSt.1 |  |  |  | 5 | 38.871 | 51 | 38.922 | elm.
[6 empty] | 3 | 39.183 | -46 | 39.137 | ručně | výměnový zámek v závislosti na v.č. 4 |  | VkH1 | 0.257 | ručně | výměnový zámek, klíč Vk H1 / Vk 2 držen v EZ v PSt.1 | [11 empty] | Vzájemně vyloučeny jsou pouze protisměrné jízdní cesty na tutéž kolej
Veselíčko
Výhybky, výkolejky
1
5
P 7015 km 39,110
1 H
2 H
3 H
Výhybky
3
160