## titul
Trať : | 326 |  |  |  | Km 178,740 | [6 empty] | Ev. č. : | 330951
| Staniční |  |  |  | S Z Z - E T B
| zabezpečovací |  |  |  | ovládání prostřednictvím JOP | [5 empty] | Kód : 22
zařízení :
| Dopravní stanoviště : |  |  |  | Dopravní kancelář
| ( km ) |  |  |  | 178.74
| Počet pracovníků : |  |  |  | Výpravčí - 1
| Zjišťování |  |  |  | samočinně činností | [5 empty] | zast. - 90
| konce vlaku |  |  |  | zabezpečovacího zařízení | [5 empty] | proj. - 30
| Traťové |  |  |  | oba směry :
| zabezpečovací |  |  |  | Automatický blok | [5 empty] | Kód : 10
| zařízení : |  |  |  | AB 3 / 88A - trojznakový, obousměrný
| Zjišťování |  |  |  | samočinně činností | [5 empty] | zast. - 90
| konce vlaku |  |  |  | zabezpečovacího zařízení | [5 empty] | proj. - 30
|  | Dopravní koleje | [5 empty] | Nástupiště u koleje
č. | Začátek | Konec | Délka | Poznámka |  | č. | Začátek | Konec | Délka | Poznámka
1 | 178.747 | 179.519 | 772 | Hlavní staniční kolej, NTV
[6 empty] | 1 + 5 | 178.778 | 179.064 | 286 | č. III, mimoúrovňové, ostrovní
2 | 178.75 | 179.432 | 682 | Hlavní staniční kolej, NTV | [5 empty] | ( podchod v km 178,841 )
3 | 179.185 | 179.477 | 292 | Jen vjezd - odjezd směr Rájec, NTV |  | 2 | 178.767 | 179.065 | 298 | č. II, úrovňové, jednostranné
4 | 178.761 | 179.432 | 671 | Vjezd - odjezd - průjezd, NTV |  | 4 | 178.767 | 179.065 | 298 | č. I, úrovňové, vnější
5 a | 178.778 | 179.007 | 229 | Vjezd - odjezd - průjezd, NTV
5 | 179.108 | 179.432 | 324 | ( 5 + 5a = 654 m )
1 a | 179.798 | 180.842 | 1044 | Pokračování hlavní staniční koleje, NTV |  | 1 a | 179.837 | 180.031 | 194 | Blansko město zastávka
( podchod v km 179,816 )
2 a | 179.798 | 180.842 | 1044 | Pokračování hlavní staniční koleje, NTV |  | 2 a | 179.845 | 180.031 | 186 | Blansko město zastávka
Blansko

## Blansko
|  | Návěstidla - trať | [17 empty] | Návěstidla - ŽST | [7 empty] | Návěstidla - ŽST | [18 empty] | Návěstidla - ŽST | [15 empty] | Návěstidla - ŽST | [19 empty] | Návěstidla - trať
[18 empty] | Vjezdová |  |  |  | Odjezdová | [5 empty] | Seřaďovací | [18 empty] | Seřaďovací | [9 empty] | Cestová | [5 empty] | Odjezdová | [5 empty] | Vjezdová
Z Adamova | [5 empty] | Do Adamova | [13 empty] | Obvod výpravčího JOP | [7 empty] | Obvod výpravčího JOP | [13 empty] | Km 178,740 |  |  |  |  | Obvod výpravčího JOP | [15 empty] | Obvod výpravčího JOP | [17 empty] | Do Rájce - Jestřebí |  |  |  | Z Rájce - Jestřebí
směr : | [5 empty] | směr : | [74 empty] | směr : |  |  |  | směr :
správný |  | nesprávný |  |  |  | správný |  | nesprávný | [9 empty] | Z koleje č. 2 |  | Z koleje č. 1 | [7 empty] | Se 3 | 178.493 | Se 6 | 178.571 | [9 empty] | KANGO | C | JPg |  |  |  | Se 9 | 179.098 | Se 12 | 179.467 | [14 empty] | L 3 | 179.477 |  |  | Z koleje č. 2 |  | Z koleje č. 1 | [9 empty] | správný |  | nesprávný |  | správný |  | nesprávný
[22 empty] | S 1 | 178.747 | S 4 | 178.761 | Se 1 | 178.29 |  |  |  |  | Se N1 | 178.66 | [17 empty] | Se 15 | 179.797 | [6 empty] | Sc 1a | 179.798 |  |  | L 1 | 179.519
2-1731 | 173.094 | 1-1731 | 173.094 |  |  | 1-1772 | 177.067 | 2-1772 | 177.104 | [8 empty] | 2 L | 178.23 | 1 L | 178.23 | [6 empty] | Se 4 | 178.508 | Se 7 | 178.683 | [10 empty] | V. / 2015 |  |  |  |  | Se 10 | 179.108 | Se 13 | 179.538 | [6 empty] | Sc 3 | 179.185 | [6 empty] | L 4 | 179.432 |  |  | 2 S | 180.842 | 1 S | 180.842 | [8 empty] | 2-1807 | 180.842 | 1-1807 | 180.842 | 1-1836 | 183.551 | 2-1836 | 183.551
2-1745 | 174.658 | 1-1745 | 174.658 |  |  | 1-1760 | 176.03 | 2-1760 | 176.03 | [12 empty] | S 2 | 178.75 | S 5a | 178.778 | Se 2 | 178.29 |  |  |  |  | Se N2 | 178.712 | [17 empty] | Se 16 | 179.796 | [6 empty] | Sc 2a | 179.798 |  |  | L 2 | 179.432
2-1759 | 176.03 | 1-1759 | 176.03 |  |  | 1-1746 | 174.658 | 2-1746 | 174.658 | [18 empty] | Se 5 | 178.546 | Se 8 | 179.007 | [15 empty] | Se 11 | 179.411 | Se 14 | 179.671 | [14 empty] | L 5 | 179.432 | [14 empty] | 2-1823 | 182.273 | 1-1823 | 182.273 | 1-1824 | 182.273 | 2-1824 | 182.273
Vjezdové / odjezdové rychlosti :
2-1771 | 177.104 | 1-1771 | 177.065 |  |  | 1-1734 | 173.408 | 2-1734 | 173.408 | [32 empty] | v pokračování traťové koleje - rychlost traťová s místním omezením
při jízdě do odbočky - není-li uvedeno jinak, rychlost 60 km/h
[41 empty] | Vk 2 | Se 9 |  |  |  | §) = NTV do km 179,275 |  | §) = NTV od km 179,340 | [7 empty] | Se 12
16
§) = NTV do km 179,641
[38 empty] | S 5a |  |  |  | Se 10
[34 empty] | Se N2 | 178,737 |  |  |  |  | 15 | [12 empty] | Se 11
[38 empty] | 14 | [20 empty] | 17 | [20 empty] | Blansko město
[30 empty] | 12 | [8 empty] | Se 8 | [5 empty] | Sc 3 | [31 empty] | 179.753 |  |  | km 179,935
| Areál OTV | [52 empty] | L 5 | [9 empty] | 20 | [15 empty] | Ev. č. : 331157
Se 14
[5 empty] | Se 1 | [24 empty] | Se N1 | [5 empty] | S 1 | [7 empty] | 179.18 | [34 empty] | Sc 1a | [6 empty] | 1 S | 1-1807
|  |  | 1 L | [21 empty] | 6 |  |  |  | 8 | 10 | [27 empty] | L 3 | [10 empty] | 21 |  |  |  | 22 | 23
[36 empty] | S 2 | [25 empty] | Se 13
|  |  | 2 L | [21 empty] | Se 6 | [35 empty] | L 1 | [17 empty] | Se 15
[24 empty] | 5 | 7 |  |  |  | 9 | 11 | [6 empty] | S 4 | [24 empty] | 18 | 19 | [14 empty] | 24 | Se 16
[5 empty] | Se 2 | [15 empty] | Se 4 |  | Se 5 | [30 empty] | L 2 | [31 empty] | 2 S | 2-1807
Sc 2a
|  |  |  | 178,256 | [6 empty] | 1 |  | 2 | [6 empty] | 4 | [16 empty] | 13
[19 empty] | Se 3 | [12 empty] | Se 7 | Vk 1 | [20 empty] | L 4
3
[7 empty] | SVk 1 |  |  |  | EZ | [17 empty] | 178.649
( SVk 1 / 1 )
Vlečka č.:
|  |  | 5005 | [25 empty] | 178.649
č. | staničení | N | námezník | přest. |  | č. | staničení | přest. |  | č. | staničení | přest. |  | č. | staničení | přest. | [9 empty] | č. | staničení | N | námezník | přest. |  |  | poznámka | [21 empty] | č. | staničení | přest. |  | č. | staničení | přest. |  | č. | staničení | přest. |  | č. | staničení | N | námezník | přest.
[8 empty] | Obvod výpravčího JOP | [22 empty] | Obvod posunu | [31 empty] | Obvod výpravčího JOP
Rájecké zhlaví
4 | 178.498 |  |  | elm. |  | 7 | 178.574 | elm. |  | 9 | 178.653 | elm. |  | 12 | 178.663 | elm. | [9 empty] | 1 | 178.391 | -42 | 178.349 | ručně | výměnový zámek, klíč SVk 1 / 1 držen v EMZ v kolejišti | [23 empty] | 15 | 179.03 | elm. |  | 18 | 179.53 | elm. | [13 empty] | Z / na | na / z | přes výhybky
[63 empty] | 21 | 179.606 | elm. |  | 23 | 179.673 | 94 | 179.767 | elm.
5 | 178.568 | -53 | 178.515 | elm. |  | 901 | 178.613 | křiž. |  | 10 | 178.659 | elm. |  | 13 | 178.758 | elm. | [9 empty] | 2 | 178.424 | 59 | 178.483 | ručně | bez zabezpečení | [10 empty] | Současné vlakové cesty | [12 empty] | 16 | 179.414 | elm. |  | 19 | 179.545 | elm.
[42 empty] | Vzájemně vyloučeny jsou všechny : 1) - protisměrné jízdní cesty na tutéž kolej | [20 empty] | 22 | 179.667 | elm. |  | 24 | 179.794 | -88 | 179.706 | elm. |  |  |  | traťové koleje č. 2 | k. č. 2, 4 | 23, 22
6 | 178.574 | 66 | 178.64 | elm. |  | 8 | 178.653 | elm. |  | 11 | 178.659 | elm. |  | 14 | 178.775 | elm. | [9 empty] | 3 | 178.457 | 59 | 178.516 | ručně | bez zabezpečení | [10 empty] | 2) - jízdní cesty mající předepsanou rozdílnou polohu alespoň jedné pojížděné nebo odvratné výhybky | [12 empty] | 17 | 179.49 | elm. |  | 20 | 179.548 | elm.
Výhybky
2
1
Výhybky
Blansko
1
2
298
Výhybky
2 a *
1 a *
298
194
186
1 *
2 *
4 *
5 *
3 *
7 §)
5 a *
7 a *
80
80
40
40
286
P 6801 - 3ZBI km 179,826
8 *
6 *
4 b*
4 a*
Variantní vlakové cesty
7 x
201
7a §)