## titul
Trať : | 501 A / 502 B |  |  |  |  | Km 371,126 = 0,000 | [6 empty] | Ev. č. : | 530964
Staniční
| zabezpečovací |  |  |  |  | R Z Z - ETB | [5 empty] | Kód : 14
| zařízení : |  |  |  |  | 3. kategorie, číslicová volba
| Dopravní stanoviště : |  |  |  | PSt.1 |  |  | Dopravní kancelář
| ( km ) |  |  |  | 370.735 |  |  | 371.094
| Počet pracovníků : |  |  |  | neobsazeno |  |  | Výpravčí - 2 ( hlavní + vnější služby )
| Traťové |  |  | Směr : Pečky |  | Směr : Sadská |  |  |  |  | Směr : Český Brod
| zabezpečovací |  |  | Automatický blok |  | Automatické hradlo |  |  |  |  | Automatický blok
| zařízení : |  |  | typ AB-88A trojznakový, obousměrný |  | typ AH-88 ( s návěstním bodem AHr Třebestovice) |  |  |  |  | typ AB-88A trojznakový, obousměrný
| Kód : |  |  | 10 |  | 14 |  |  |  |  | 10
všechny směry :
| Zjišťování |  |  |  |  | samočinně činností | [5 empty] | zast. : | 90
| konce vlaku |  |  |  |  | zabezpečovacího zařízení | [5 empty] | proj. : | 30
|  | Dopravní koleje | [6 empty] | Nástupiště u koleje
č. | Začátek | Konec | Délka | Poznámka |  |  | č. | Začátek | Konec | Délka | Poznámka
0 | 370.559 | 371.465 | 906 | Hlavní staniční kolej ze směru Pečky, NTV
1 | 370.559 | 371.048 | 489 | Hlavní staniční kolej směr Pečky, NTV |  |  | 1 + 3 | 370.983 | 371.228 | 245 | č. II, mimoúrovňové, ostrovní
1 b | 371.383 | 371.465 | 82 | Odjezd směr Český Brod, průjezd, NTV | [6 empty] | konstrukce - Tischer
|  |  |  | ( 1 + 1b = 906 m ) |  |  | 2 + 4 | 370.981 | 371.231 | 250 | č. III, mimoúrovňové, ostrovní
2 | 370.559 | 371.433 | 874 | Hlavní staniční kolej směr Český Brod, NTV | [6 empty] | konstrukce - Tischer
3 | 370.559 | 371.178 | 619 | Vjezd - odjezd - průjezd, NTV |  |  | 5 | 371.035 | 371.16 | 125 | č. I, úrovňové, vnější
4 | 370.559 | 371.432 | 873 | Hlavní staniční kolej směr Sadská, NTV | [6 empty] | pro mimořádnosti, konstrukce - Tischer
6 | 370.579 | 371.4 | 821 | Vjezd - odjezd - průjezd, NTV |  |  | 6 + 8 | 371.005 | 371.195 | 190 | č. IV, mimoúrovňové, ostrovní
8 | 370.672 | 371.4 | 728 | Vjezd - odjezd - průjezd, NTV | [6 empty] | konstrukce - Tischer
10 | 370.726 | 370.9 | 174 | Odjezd směr Pečky a Sadská, NTV
Poříčany

## Poříčany
[16 empty] | Návěstidla - ŽST | [15 empty] | Návěstidla - ŽST | [31 empty] | Návěstidla - ŽST | [15 empty] | Návěstidla - ŽST
[14 empty] | Vjezdová | [5 empty] | Odjezdová | [13 empty] | Seřaďovací | [23 empty] | Seřaďovací | [11 empty] | Odjezdová | [7 empty] | Cestová | [5 empty] | Vjezdová
Z Peček | [5 empty] | Do Peček | [11 empty] | Obvod výpravčího | [15 empty] | Obvod výpravčího | [18 empty] | Km 371,094 | [10 empty] | Obvod výpravčího | [17 empty] | Obvod výpravčího | [7 empty] | Do Českého Brodu | [7 empty] | Z Českého Brodu
směr : | [5 empty] | směr : | [5 empty] | Z Peček |  |  |  | Ze Sadské | [45 empty] | Se 49 | 372.024 |  |  | Se 52 | 372.445 | [24 empty] | směr : | [7 empty] | směr :
správný |  | nesprávný |  |  |  | správný |  | nesprávný |  |  |  | Z koleje č. 2 |  | Z koleje č. 1 |  | Př NL | 2.147 | S 0 | 370.559 | S 2 | 370.559 | S 4 | 370.559 | S 8 | 370.672 |  |  | Se 1 | 369.515 | Se 3 | 369.658 | Se 5 | 1.335 | Se 7 | 369.969 | Se 9 | 370.072 | Se 11 | 370.13 | Se 13 | 370.29 | [10 empty] | KANGO | C | JTom |  | Se 41 | 371.176 | Se 44 | 371.621 | Se 47 | 371.767 | s AH | 371.981 | Se 51 | 372.445 | s AH | 372.393 | L 0 | 371.465 |  |  |  |  | L 6 | 371.4 |  |  | Lc 1 | 371.048 |  |  | Z koleje č. 2 |  | Z koleje č. 0 |  | Z koleje č. 1 |  |  |  | správný |  | nultá |  | nesprávný |  |  |  | správný |  | nultá |  | nesprávný
[16 empty] | = | 368.979 | [14 empty] | = | 369.791 | Se 8 | 1.144 | [22 empty] | Se 45 | 371.726 | Se 48 | 372.035 | Se 50 | 372.059 |  |  | Se 53 | 372.445 |  |  | L 2 | 371.433 | L 4 | 371.432 | [8 empty] | 2 S | 372.5 | 0 S | 372.5 | 1 S | 372.5
2-3651 | 365.134 | 1-3651 | 365.134 |  |  | 1-3692 | 369.105 | 2-3692 | 369.105 |  |  | 2 L | 369.465 | 1 L | 369.465 | NL | 1.39 | S 1 | 370.559 | S 3 | 370.559 | S 6 | 370.579 | S 10 | 370.726 |  |  | Se 2 | 369.515 | Se 4 | 369.658 | Se 6 | 369.955 | = | 369.982 | Se 10 | 370.111 | Se 12 | 370.147 | Se 14 | 370.344 | [11 empty] | XI. / 2015 |  |  | Se 42 | 371.383 | Se 46 | 371.735 | s AH | 371.992 | s AH | 372.016 | s AH | 372.393 | s AH | 372.393 | L 1b | 371.465 |  |  |  |  | L 8 | 371.4 |  |  | Lc 3 | 371.178 |  |  | s AH | 372.448 | s AH | 372.448 | s AH | 372.448 |  |  | 2-3727 | 372.74 | 0-3727 | 372.74 | 1-3727 | 372.74 |  |  | 1-3752 | 375.2 | 0-3752 | 375.2 | 2-3752 | 375.2
2-3667 | 366.748 | 1-3667 | 366.748 |  |  | 1-3680 | 367.93 | 2-3680 | 367.93 | [6 empty] | = | 369.736
[6 empty] | 1-3668 | 366.748 | 2-3668 | 366.748 | [43 empty] | Poznámka: zobrazeno v měřítku od v.č.1 po v.č.57 | [36 empty] | 2-3739 | 374.005 | 0-3739 | 374.005 | 1-3739 | 374.005 |  |  | 1-3740 | 374.005 | 0-3740 | 374.005 | 2-3740 | 374.005
2-3681 | 368.198 | 1-3681 | 368.198 |  |  | 1-3656 | 365.647 | 2-3656 | 365.647
[49 empty] | 370,750 | [11 empty] | Vk 5
[89 empty] | Abnormální hektometr | [9 empty] | Abnormální hektometr
[89 empty] | 371,800 - 371,900 = 57m | [9 empty] | 372,300 - 372,400 = 91m
[43 empty] | S 3 | [17 empty] | Se 41 |  | 41
[89 empty] | Skok kilometráže | [9 empty] | Skok kilometráže
| 1 L |  | Se 1 | [23 empty] | Se 12 | [41 empty] | Se 42 | [19 empty] | 371,857 = 371,900 | [6 empty] | Se 48 |  |  | 372,391 = 372,400 |  | Se 51
[8 empty] | 1 | [15 empty] | 5 | [13 empty] | 13 | 14 |  |  |  | S 1 | [17 empty] | Lc 3 | [6 empty] | 43 | [8 empty] | 47 | [6 empty] | 53 | [19 empty] | 1 S
[21 empty] | Se 6 | [33 empty] | Lc 1 | [16 empty] | L 1b | [10 empty] | Se 45 | [12 empty] | 57
[8 empty] | Se 3 | [19 empty] | 6 | [6 empty] | Se 14 | [7 empty] | S 0 | [37 empty] | 50 |  |  | Se 46 | [11 empty] | Se 49 | [7 empty] | 0 S
*) | [11 empty] | 2 | 3 | [7 empty] | Se 7 | [12 empty] | 10 | 11 | [36 empty] | L 0 | [6 empty] | Se 44 |  |  |  | 51 52 | [8 empty] | 55 56 |  |  |  |  | Se 50
| 2 L |  | Se 2 |  |  |  |  | Se 4 |  |  |  |  | v.č.3 je trvale opatřena výměnovými zámky | [11 empty] | Se 9 | [17 empty] | S 2 | [57 empty] | Se 52 |  |  | 2 S
*) | indikátor zobrazuje žlutý pruh, zelený pruh a číslo 12 | [11 empty] | pro možnost jejího uzamčení
[13 empty] | v případě poruchy kontroly polohy | [12 empty] | Se 11 |  |  | 7 | 8 |  | 9 | [45 empty] | 48 | 49 | [11 empty] | 54
[43 empty] | S 4 | [27 empty] | L 2 | [13 empty] | Se 47 | [15 empty] | Se 53
Se 10
[37 empty] | 12 |  | 15 |  |  |  | S 6 | [32 empty] | 46
Oddílová - AHr Třebestovice | [32 empty] | Se 13 | [37 empty] | L 4
ze Sadské |  | km 3,647 |  | do Sadské
[42 empty] | 16 |  |  |  | S 8 | [21 empty] | L 6 |  |  |  | 44
Př Lo | 4.395 |  |  | Př So | 2.496
4
Lo | 3.653 |  |  | So | 3.201 | [15 empty] | Se 8 | [22 empty] | 18 | [5 empty] | Vk 2 | [18 empty] | L 8
[13 empty] | Se 5 | [34 empty] | S 10
[40 empty] | 370,460 |  | kolejiště SŽDC "OTV Poříčany" | [9 empty] | 370,939
[38 empty] | 370,420 | [6 empty] | 101 |  |  | 19 20 |  |  | 370,900
[11 empty] | N L | [34 empty] | Vk 1 |  | PSt.1
[47 empty] | ( přest.výměny a výkolejky:Vk1,20/Vk2 ) | [36 empty] | č. | staničení | přest. |  | č. | staničení | přest. |  | č. | staničení | přest. |  | č. | staničení | přest. |  | č. | staničení | N | námezník | přest.
[48 empty] | ( držené výměny 18/19+ ) | [45 empty] | Obvod výpravčího
č. | staničení | N | námezník | přest. |  | č. | staničení | přest. |  | č. | staničení | přest. |  | č. | staničení | přest. |  | č. | staničení | přest. |  | č. | staničení | přest. | [29 empty] | Vjezdové / odjezdové rychlosti :
[10 empty] | Obvod výpravčího | [43 empty] | v pokračování traťové koleje - rychlost traťová s místním omezením | [29 empty] | Vk 5 | 371.185 | elm. | [5 empty] | 47 | 371.571 | elm. |  | 51 | 371.721 | elm. |  | 54 | 371.923 | -114 | 371.809 | elm.
[28 empty] | č. | staničení | N | námezník | přest. |  |  | poznámka | [18 empty] | při jízdě do odbočky - uvedeno u konkrétní koleje, resp. kolej. spojky | [29 empty] | N41 | 371.188 |  |  | 44 | 371.473 | elm. |  | 48 | 371.607 | elm. |  | 52 | 371.727 | elm. |  | sAH | 371.88 | -114 | 371.766 | elm.
1 | 369.661 | 65 | 369.726 | elm. |  | 3 | 369.774 | elm. |  | 8 | 370.216 | elm. |  | 12 | 370.386 | elm. |  | 16 | 370.5 | elm. |  | 19 | 370.724 | elm. | [8 empty] | Obvod posunu | [50 empty] | 41 | 371.243 | elm. | [9 empty] | 53 | 371.738 | elm. |  | 56 | 371.934 | 65 | 371.999 | elm.
2 | 369.759 | -65 | 369.694 | elm. |  | 5 | 370.027 | elm. |  | 9 | 370.265 | elm. |  | 13 | 370.428 | elm. |  | 18 | 370.61 | elm. |  | 20 | 370.734 | elm. | [29 empty] | Současné vlakové cesty | [45 empty] | sAH | 371.891 | 65 | 371.956 | elm.
4 | 369.985 | 114 | 370.099 | elm. |  | 6 | 370.181 | elm. |  | 10 | 370.315 | elm. |  | 14 | 370.443 | elm. |  | Vk 1 | 370.685 | elm. |  | N20 | 370.785 |  |  |  |  | 101 | 0.045 | 37 | 0.082 | ručně | bez zabezpečení | [20 empty] | Vzájemně vyloučeny jsou všechny : 1) - protisměrné jízdní cesty na tutéž kolej | [29 empty] | 43 | 371.378 | elm. |  | 46 | 371.55 | elm. |  | 49 | 371.622 | elm. |  | 55 | 371.934 | elm. |  | 57 | 372.032 | -65 | 371.967 | elm.
= | 1.141 | -114 | 1.027 | elm. |  | 7 | 370.201 | elm. |  | 11 | 370.33 | elm. |  | 15 | 370.457 | elm. |  | N19 | 370.687 |  |  | Vk 2 | 370.788 | elm. |  |  |  | = | 370.679 | -37 | 370.642 | [22 empty] | 2) - jízdní cesty mající předepsanou rozdílnou polohu alespoň jedné pojížděné nebo odvratné výhybky | [37 empty] | 50 | 371.669 | elm. |  | sAH | 371.891 | elm. |  | sAH | 371.989 | -65 | 371.924 | elm.
Výhybky a výkolejky
Poříčany
2 *
0 0
Výhybky a výkolejky
2
1
5
Návěstidla - trať
60
3 *
100
60
Návěstidla - trať
80
60
Návěstidla - trať
Výhybky
4 *
6 *
8 *
110
10 *
1
0 *
2
1 *
Pečky
Sadská
114
112
80
50
40
60
100
60
60
80
5
5
5
5
100
60
5
5
60
1 b *
5
5
5
> 120
< 100
50
125
245
250
190