## titul
Trať : | 501A / 515D |  |  |  | Km 363,154 = 0,000 | [6 empty] | Ev. č. : | 531160
| Staniční |  |  |  | R Z Z - ETB
| zabezpečovací |  |  |  | číslicová volba, cestový systém | [5 empty] | Kód : 14
| zařízení : |  |  |  | rychlostní návěstní soustava
| Dopravní stanoviště : |  |  |  | Dopravní kancelář |  | SÚ |  |  |  | PSt.1
| ( km ) |  |  |  | 363.144 |  | 363.215 |  |  |  | 363.775
| Počet pracovníků : |  |  |  | Výpravčí - 2
Výprava vlaků s přepravou cestujících dle čl. 505 SŽDC (ČD) D2
| Zjišťování |  |  |  | samočinně činností | [5 empty] | zast. - 90
| konce vlaku |  |  |  | zabezpečovacího zařízení | [5 empty] | proj. - 30
|  | Dopravní koleje | [5 empty] | Nástupiště u koleje
č. | Začátek | Konec | Délka | Poznámka |  | č. | Začátek | Konec | Délka | Poznámka
1 | 362.956 | 363.838 | 882 | Hlavní staniční kolej, NTV |  | 1 + 3 | 363.053 | 363.319 | 266 | č. III, mimoúrovňové, ostrovní
|  |  |  | směr Velim, mimo směr Plaňany |  |  |  |  | 0 | zděné
2 | 362.892 | 363.747 | 855 | Hlavní staniční kolej, NTV |  |  |  |  | 0 | přístup podchodem v km 363,140
|  |  |  | směr Poříčany, mimo směr Plaňany |  | 2 | 363.053 | 363.307 | 254 | č. II, jednostranné vnitřní
3 | 363.072 | 363.714 | 642 | Vjezd - odjezd - průjezd, NTV | [5 empty] | SUDOP T + desky K145
4 | 362.892 | 363.608 | 716 | Vjezd - odjezd - průjezd, NTV |  |  |  |  | 0 | přístup od DK
4 a | 363.687 | 363.734 | 47 | mimo směr Plaňany, ( 4 + 4a = 842 m ) |  | 4 | 363.053 | 363.307 | 254 | č. I, vnější
5 | 363.323 | 363.714 | 391 | Hlavní staniční kolej, NTV | [5 empty] | SUDOP T + desky K145
|  |  | 0 | směr Plaňany |  |  |  |  | 0 | přístup od DK
5 a | 363.111 | 363.255 | 144 | ( 5a + 5 = 603 m ) |  | 5a + 7b | 363.098 | 363.255 | 157 | č. IV, mimoúrovňové, ostrovní
7 | 363.284 | 363.716 | 432 | Vjezd - odjezd - průjezd, NTV | [5 empty] | zděné
7 b | 363.165 | 363.219 | 54 | ( 7b + 7 = 551 m ) | [5 empty] | přístup podchodem v km 363,140
( 7b + 5 = 549 m )
Pečky

## Pečky
|  | Návěstidla - trať | [15 empty] | Směr : Velim | [14 empty] | Návěstidla - ŽST | [33 empty] | Návěstidla - ŽST | [14 empty] | Směr : Poříčany // Plaňany | [14 empty] | Návěstidla - trať
[27 empty] | Vjezdová |  |  |  | Odjezdová |  |  |  | Cestová |  |  |  | Seřaďovací | [23 empty] | Seřaďovací |  |  |  | Cestová |  | Odjezdová | [5 empty] | Vjezdová
Z Velimi |  |  |  |  | Do Velimi | [29 empty] | Obvod výpravčího | [22 empty] | Km 363,144 | [10 empty] | Obvod výpravčího | [16 empty] | Směr : Poříčany | [8 empty] | Do Poříčan | [5 empty] | Z Poříčan
směr : |  |  |  |  | směr : | [8 empty] | Traťové | [58 empty] | Z Choltic |  | Z Poříčan | [10 empty] | Automatický blok |  |  |  | Kód : 10 |  |  |  |  | směr : | [5 empty] | směr :
správný |  | nesprávný |  |  | správný |  | nesprávný | [6 empty] | zabezpečovací |  |  |  | Automatický blok |  |  |  | Kód : 10 |  |  |  |  | Z koleje č. 2 |  | Z koleje č. 1 |  |  |  | S 3 | 363.072 | Sc 5 | 363.323 |  |  | Se 3 | 362.623 | Se 7 | 362.965 | Se 11 | 363.203 | [12 empty] | SENA | C | JTom |  | Se 31 | 363.599 | Se 36 | 363.87 | Se 40 | 1.15 | Lc 4 | 363.608 |  |  | L 3 | 363.714 |  |  | Z koleje č. 2 |  | Z koleje č. 1 | [5 empty] | Traťové |  |  | trojznakový, obousměrný - typ AB-88A | [8 empty] | správný |  | nesprávný |  |  |  | správný |  | nesprávný
[14 empty] | zařízení : |  |  |  | trojznakový, obousměrný - typ AB-88A | [8 empty] | Př 2L | AB 2-3611 | Př 1L | AB 1-3611 | S 1 | 362.956 |  |  |  |  | Se 1 | 362.271 | Se 4 | 362.646 | Se 8 | 363.09 | Se 12 | 363.203 | [16 empty] | Se 32 | 363.687 | Se 37 | 364.001 | = | 364.304 |  |  | L 1 | 363.838 | L 4a | 363.734 | Př BS | 1.63 | Př 2S | AB 2-3656 | Př 1S | AB 1-3656 |  |  |  |  | zabezpečovací |  |  | Směr : Plaňany
2-3577 | 357.649 | 1-3577 | 357.649 |  | 1-3620 | 361.877 | 2-3620 | 361.877 | [18 empty] | = | 361.175 | = | 361.175 |  |  | S 4 | 362.892 | Sc 7 | 363.284 | [21 empty] | XII. / 2010 |  |  | Se 33 | 363.71 |  |  |  |  | Lc 5a | 363.255 | [6 empty] | = | 365.647 | = | 365.647 |  |  |  |  | zařízení : |  |  | Automatické hradlo |  |  |  | Kód : 14 |  |  |  |  | 2-3651 | 365.134 | 1-3651 | 365.134 |  |  | 1-3692 | 369.105 | 2-3692 | 369.105
2-3587 | 358.729 | 1-3587 | 358.729 |  | 1-3608 | 360.824 | 2-3608 | 360.824 | [22 empty] | S 2 | 362.892 |  |  |  |  | Se 2 | 362.271 | Se 5 | 362.84 | Se 9 | 363.122 | Se 13 | 363.297 | [5 empty] | Se 14 |  |  |  | Vlečka č: V1110 | [6 empty] | Se 34 | 363.709 | Se 38 | 364.091 | Se 41 | 364.396 |  |  | L 2 | 363.747 | L 5 | 363.714 | B S | 1.202 | [11 empty] | s kontrolou volnosti tratě počítačem náprav v km 1,205 | [8 empty] | 2-3667 | 366.748 | 1-3667 | 366.748 |  |  | 1-3680 | 367.93 | 2-3680 | 367.93
2-3597 | 359.804 | 1-3597 | 359.804 |  | 1-3598 | 359.804 | 2-3598 | 359.804 | [5 empty] | Zjišťování konce |  |  |  | samočinně činností |  |  | zast. | 90 |  |  |  |  | 2 L | 362.221 | 1 L | 362.221 |  |  | S 5a | 363.111 | Sc 7b | 363.165 |  |  | Se 6 | 362.868 | Se 10 | 363.133 | Se 14 | 363.316 | [9 empty] | Vlečka č: V1178 | [6 empty] | Se 35 | 363.847 | Se 39 | 364.117 | Se 42 | 364.396 | Lc 7b | 363.219 |  |  | L 7 | 363.716 | = | 364.356 | 2 S | 364.45 | 1 S | 364.45 | [22 empty] | 1-3668 | 366.748 | 2-3668 | 366.748
[14 empty] | vlaku : |  |  |  | zabezpečovacího zařízení |  |  | proj. | 30 | [27 empty] | 101 |  |  |  | Vlečka č: V1179 | [31 empty] | oba směry:
2-3611 | 361.175 | 1-3611 | 361.175 |  | 1-3584 | 358.294 | 1-3584 | 358.294 | [23 empty] | 363,000 | [50 empty] | Zjišťování konce |  |  | samočinně činností |  |  | zast. | 90 |  |  |  |  | 2-3681 | 368.198 | 1-3681 | 368.198 |  |  | 1-3656 | 365.647 | 2-3656 | 365.647
[83 empty] | vlaku ze směru : |  |  | zabezpečovacího zařízení |  |  | proj. | 30
[44 empty] | Se 11 |  |  |  |  | Se 13
[32 empty] | 363,000 | [7 empty] | Se 10 |  | 12 |  | 13 |  | 14 | 16 | [12 empty] | Vlečka č: V1342
[37 empty] | Vk 3 |  |  |  |  | Sc 7b | [6 empty] | Sc 7 | [20 empty] | Vk 7 |  |  |  | PSt.1
[32 empty] | 363,000 | [6 empty] | 11 | Se 9 |  |  |  | Se 12 |  | 15 | [22 empty] | Se 34 |  |  |  |  | ( přest.výh.33/Vk7,35,37b ) | [29 empty] | Př BS
[74 empty] | ( držené výh.32/36+,37a/38+,Vk6- ) | [23 empty] | B S
[37 empty] | Se 8 | [10 empty] | 17 | [21 empty] | Vk 6
33
[50 empty] | Sc 5 | [19 empty] | Se 33
[34 empty] | 10 | [39 empty] | 35 | [13 empty] | nadjezd v km 364,023
[79 empty] | Se 35 | [16 empty] | Se 40
[36 empty] | S 3 | [13 empty] | 18 | [20 empty] | L 7 |  |  |  |  | 37
[47 empty] | Lc 5a | [39 empty] | 0
[25 empty] | Vk 1 | [5 empty] | 8 | [38 empty] | L 5 |  |  |  | 36
[10 empty] | 362,620 | [19 empty] | 7 | [40 empty] | 32 | [8 empty] | 38
0
|  | 1 L |  | Se 1 | [24 empty] | S 1 | Se 7 | [56 empty] | Se 37 |  |  |  |  | Se 38 | [7 empty] | Se 41 |  |  | 1 S
[10 empty] | 1 | [12 empty] | 5 | 6 | Se 6 | [45 empty] | L 3 | [12 empty] | 41 |  |  |  | 43
[55 empty] | 0 | [49 empty] | 18
[26 empty] | S 2 | [60 empty] | 42 | [6 empty] | Se 39
[10 empty] | Se 3 | [13 empty] | Se 5 | [54 empty] | L 1
[16 empty] | 2 | 3 |  |  | 4 | [5 empty] | S 4 | [42 empty] | Se 32 | [10 empty] | Se 36 | 39 | 40 | [11 empty] | 44
|  | 2 L |  | Se 2 | [7 empty] | Se 4 | [60 empty] | L 2 | [26 empty] | Se 42 |  |  | 2 S
[32 empty] | 9 | [26 empty] | 20 | [9 empty] | 31 |  |  |  |  | 34
[64 empty] | Lc 4 |  |  | V1 |  |  |  |  | L 4a
[34 empty] | EZ | [57 empty] | měnírna
[35 empty] | Vk 2 | [14 empty] | 363,320 | ( Vk4/19 ) | EZ | Vk 4 |  |  | 19 | [6 empty] | V4 | V3 |  |  | EZ
[34 empty] | ( Vk2/9 ) |  |  |  |  | garáž TD | [11 empty] | ( Vk5/20 ) | EZ | [11 empty] | Se 31
[41 empty] | podchod v km 363,140 | [12 empty] | Vk 5 | [5 empty] | Vlečka č: V1365 |  |  |  |  | V2 |  | ( V1 )
[44 empty] | 363.193 | [15 empty] | Vlečka č: V1368
Vlečka č: V1375
č. | staničení | N | námezník | přest. | č. | staničení | přest. |  | č. | staničení | přest. |  | č. | staničení | přest. |  | č. | staničení | přest. | [21 empty] | č. | staničení | N | námezník | přest. |  | poznámka | [41 empty] | č. | staničení | přest. |  | č. | staničení | přest. |  | č. | staničení | přest. |  | č. | staničení | N | námezník | přest.
[9 empty] | Obvod výpravčího | [17 empty] | č. | staničení | N | námezník | přest. |  |  | poznámka | [10 empty] | Obvod posunu | [12 empty] | Vjezdové / odjezdové rychlosti : | [10 empty] | č. | staničení | N | námezník | přest. |  | poznámka | [21 empty] | Obvod výpravčího
[17 empty] | 14 | 363.215 | elm. |  |  |  |  | velimské zhlaví | [6 empty] | Obvod posunu | [26 empty] | v pokračování traťové koleje - rychlost traťová s místním omezením | [14 empty] | Obvod posunu | [11 empty] | poříčanskoplaňanské zhlaví |  |  |  | V3 | 363.6 | elm.
1 | 362.623 | 65 | 362.688 | elm. | 3 | 362.728 | elm. |  | Vk 1 | 362.876 | elm. |  | 11a | 363.12 | elm. |  | 15 | 363.219 | elm. |  |  | z / na |  | na / z k.č. | přes výhybky | [15 empty] | Vk 4 | 363.42 |  | 363.42 | ručně | kontrolní výkolejkový zámek, klíč Vk4/19 je držen v EZ v kolejišti | [11 empty] | při jízdě do odbočky - není-li uvedeno jinak, rychlost 40 km/h | [24 empty] | z / na |  | na / z k.č. | přes výhybky |  |  | 31 | 363.684 | elm. |  | 35 | 363.775 | elm. |  | 39 | 363.884 | elm. |  | 37a | 363.793 | 37 | 363.83 | elm.
[5 empty] | 4 | 362.777 | elm. |  | 7 | 362.963 | elm. |  | 11b | 363.12 | elm. |  | 16 | 363.252 | elm. | [7 empty] | 9 | 362.994 | 51 | 363.045 | ručně | výměnový a odtlačný zámek, klíč je držen v kontrolním zámku Vk2 | [8 empty] | Vk 5 | 363.42 |  | 363.42 | ručně | kontrolní výkolejkový zámek, klíč Vk5/20 je držen v EZ v kolejišti | [22 empty] | V 1 | 363.666 | -37 | 363.629 | ručně | výměnový zámek, klíč je držen v EZ v kolejišti | [14 empty] | 32 | 363.716 | elm. |  | 36 | 363.774 | elm. |  | 40 | 363.899 | elm. |  | = | 0.639 | 37 | 0.676 | elm.
[5 empty] | 5 | 362.826 | elm. |  | 8 | 362.983 | elm. |  | 12 | 363.169 | elm. |  | 17 | 363.277 | elm. |  |  | traťové koleje č. 1 |  | 1, 3, 5a, 7b | 2, 3 |  | Vk 2 | 363.045 |  |  | ručně | kontrolní výkolejkový zámek, klíč Vk2/9 je držen v EZ v kolejišti | [8 empty] | 19 | 363.458 | -37 | 363.421 | ručně | výměnový zámek, klíč je držen v kontrolním zámku Vk4 | [11 empty] | Současné vlakové cesty | [10 empty] | V 2 | 363.63 | -37 | 363.593 | ručně | bez zabezpečení | [8 empty] | traťové koleje č. 2 |  | 2, 4a | 43, 42 |  |  | 33 | 363.749 | elm. |  | 37b | 363.793 | elm. |  | 41 | 363.945 | elm. |  | 43 | 364.016 | 65 | 364.081 | elm.
2 | 362.722 | -65 | 362.657 | elm. | 6 | 362.841 | elm. |  | 10 | 363.042 | elm. |  | 13 | 363.196 | elm. |  | 18 | 363.317 | elm. |  |  | traťové koleje č. 1,2 |  | 5 | 11, 15 |  | 101 | 363.311 | 42 | 363.353 | ručně | bez zabezpečení | [8 empty] | 20 | 363.505 | -51 | 363.454 | ručně | výměnový a odtlačný zámek, klíč je držen v kontrolním zámku Vk5 | [11 empty] | Vzájemně vyloučeny jsou všechny : 1) - protisměrné jízdní cesty na tutéž kolej | [10 empty] | V 4 | 363.596 | -37 | 363.559 | ručně | bez zabezpečení | [8 empty] | traťové koleje č. 1,2 |  | 3 | 37, 36 |  |  | 34 | 363.762 | elm. |  | 38 | 363.866 | elm. |  | 42 | 363.998 | elm. |  | 44 | 364.114 | -65 | 364.049 | elm.
2) - jízdní cesty mající předepsanou rozdílnou polohu alespoň jedné pojížděné nebo odvratné výhybky
Pečky
Výhybky
Výhybky
2
Variantní vlakové cesty
Výhybky
2
1 *
1
4 *
2 *
1
60
60
Výhybky
3 *
P4949
PZS - 3ZBI km 364,406
9
6 *
4 a *
60
SÚ
80
Variantní vlakové cesty
Výhybky
5 *
7 *
Velim
Plaňany
Poříčany
3
3
P4954
výstr. kříže km 1,188
80
60
8
7 b *
5 a *
11 a
9 a
7 a
3 a *
80
80
Lc 7b
S 5a
80