## titul
Trať : | 501 A | [5 empty] | Km 250,890 | [6 empty] | Ev. č. : | 539239
Staniční
| zabezpečovací | [5 empty] | E S A z J O P | [5 empty] | Kód : 22
| zařízení : | [5 empty] | 3. kategorie
| Dopravní stanoviště : |  |  |  | Stavědlová ústředna |  |  |  | Dopravní kancelář
| ( km ) |  |  |  | 250.87 |  |  |  | 250.89
| Počet pracovníků : | [7 empty] | Výpravčí - 1
| Zjišťování | [5 empty] | samočinně činností | [5 empty] | zast. - 90
| konce vlaku | [5 empty] | zabezpečovacího zařízení | [5 empty] | proj. - 30
| Traťové | [5 empty] | oba směry :
| zabezpečovací | [5 empty] | Automatický blok
| zařízení : | [5 empty] | trojznakový, obousměrný
| Kód : | [5 empty] | 10
| Zjišťování |  |  |  |  | samočinně činností |  | zast. - 90
| konce vlaku |  |  |  |  | zabezpečovacího zařízení |  | proj. - 30
|  | Dopravní koleje | [7 empty] | Nástupiště u koleje
č. | Začátek | Konec | Délka | Poznámka |  |  |  | č. | Začátek | Konec | Délka | Poznámka
1 | 250.851 | 251.806 | 955 | Hlavní staniční kolej, NTV
|  |  |  | směr Česká Třebová |  |  |  | 1 + 3 | 250.965 | 251.139 | 174 | č. II, mimoúrovňové, ostrovní
SUDOP T + desky K230
2 | 250.77 | 251.864 | 1094 | Hlavní staniční kolej, NTV | [7 empty] | přístup podchodem v km 250,942
|  |  |  | směr Ústí nad Orlicí |  |  |  |  | 251.015 | 251.025 | 10 | krytý přístřešek
3 | 250.93 | 251.723 | 793 | Vjezd - odjezd - průjezd, NTV |  |  |  | 2 | 250.797 | 250.967 | 170 | č. I, úrovňové, vnější
SUDOP T + desky K230
5 | 250.965 | 251.723 | 758 | Vjezd - odjezd - průjezd, NTV
Dlouhá Třebová

## Dlouhá Třebová
[12 empty] | Vjezdová |  |  |  | Odjezdová |  |  |  | Seřaďovací | [15 empty] | Seřaďovací | [5 empty] | Odjezdová |  |  |  | Vjezdová
Z Odbočky Parník | [5 empty] | Do Odbočky Parník | [9 empty] | Obvod výpravčího JOP | [16 empty] | Km 250,890 | [6 empty] | Obvod výpravčího JOP | [12 empty] | Do Ústí nad Orlicí |  |  |  |  | Z Ústí nad Orlicí
směr : | [5 empty] | směr : | [46 empty] | směr : |  |  |  |  | směr :
správný |  | nesprávný |  |  |  | správný |  | nesprávný |  |  |  | Z koleje č. 2 |  | Z koleje č. 1 |  | S 1 | 250.851 | S 3 | 250.93 | [12 empty] | KANGO | C | JTom | [7 empty] | L 1 | 251.806 | L 3 | 251.723 | Z koleje č. 2 |  | Z koleje č. 1 |  |  |  |  | správný |  | nesprávný |  |  | správný |  | nesprávný
[20 empty] | Se 1 | 250.579 | Se 2 | 250.604 | Se 3 | 250.95 | [10 empty] | Se 4 | 251.865 | Se 5 | 252.046 | Se 6 | 252.077
[12 empty] | 2 L | 250.324 | 1 L | 250.324 | S 2 | 250.77 | S 5 | 250.965 | [13 empty] | IV. / 2015 | [8 empty] | L 2 | 251.864 | L 5 | 251.723 | 2 S | 252.355 | 1 S | 252.355 |  |  |  | 2-2531 | 253.139 | 1-2531 | 253.139 |  | 1-2538 | 253.8 | 2-2538 | 253.8
Poznámka: zobrazeno v měřítku od v.č.1 po v.č.14
[25 empty] | 250.994 |  | T1 T2 |  | 251,158
[24 empty] | Vk 1 | Se 3 |  |  | 251.148
[22 empty] | 7 |  |  |  | S 5
[24 empty] | S 3 | [18 empty] | Vk 2 | Se 4
[20 empty] | 6 | [17 empty] | L 5 | [11 empty] | 252.03
[41 empty] | 8 | 9
L 3
| 1 L | [13 empty] | 0 | [5 empty] | S 1 | [29 empty] | Se 5 | [9 empty] | 1 S
[13 empty] | 2 | 3 |  |  | 5 | [28 empty] | 11 | 12 | 13
[17 empty] | S 2 | [34 empty] | Se 6
[11 empty] | Se 2 | [30 empty] | L 1 |  | 10
[10 empty] | 1 | [6 empty] | 4 | [34 empty] | 14
| 2 L | [42 empty] | L 2 | [16 empty] | 2 S
Se 1
podchod v km 250,942
Vjezdové / odjezdové rychlosti :
v pokračování traťové koleje - rychlost traťová s místním omezením
při jízdě do odbočky - uvedeno u konkrétní koleje, resp. kolej. spojky
Současné vlakové cesty
Vzájemně vyloučeny jsou všechny : 1) - protisměrné jízdní cesty na tutéž kolej
2) - jízdní cesty mající předepsanou rozdílnou polohu alespoň jedné pojížděné nebo odvratné výhybky
č. | staničení | N | námezník | přest. |  | č. | staničení | přest. | č. | staničení | přest. | [39 empty] | č. | staničení | přest. |  | č. | staničení | přest. | č. | staničení | N | námezník | přest.
[5 empty] | Obvod výpravčího JOP | [50 empty] | Obvod výpravčího JOP
[9 empty] | 5 | 250.767 | elm. | [18 empty] | č. | staničení | N | námezník | přest. | poznámka | [15 empty] | 8 | 251.8 | elm.
1 | 250.582 | 65 | 250.647 | elm. |  | 3 | 250.687 | elm. | [6 empty] | třebovské zhlaví | [17 empty] | Obvod posunu | [13 empty] | ústecké zhlaví | [7 empty] | 11 | 251.908 | elm. | 13 | 251.953 | 69 | 252.022 | elm.
[9 empty] | 6 | 250.843 | elm. |  | z / na |  | na / z k.č. |  | přes výhybky | [27 empty] | z / na |  | na / z k.č. |  | přes výhybky |  | 9 | 251.804 | elm.
2 | 250.681 | -65 | 250.616 | elm. |  | 4 | 250.766 | elm. | [21 empty] | T 1 | 251.063 | -37 | 251.026 | ručně | bez zabezpečení | [19 empty] | 12 | 251.947 | elm. | 14 | 252.074 | -69 | 252.005 | elm.
[9 empty] | 7 | 250.894 | elm. |  | traťové koleje č. 2 |  | k. č. 2 |  | 2, 3 | [12 empty] | T 2 | 251.07 | 37 | 251.107 | ručně | bez zabezpečení | [9 empty] | traťové koleje č. 2 |  | k. č. 2 |  | 13, 12 |  | 10 | 251.867 | elm. | [7 empty] | 0
Návěstidla - trať
Výhybky
Návěstidla - ŽST
Návěstidla - trať
1
Dlouhá Třebová
Výhybky
Návěstidla - ŽST
1 *
1
3 *
2
2 *
2 *
2
Variantní vlakové cesty
Variantní vlakové cesty
Mezistaniční úsek tvoří pouze jeden oddíl. Odjezdová návěstidla Odbočky Parník slouží současně jako předvěst vjezdových návěstidel ŽST Dlouhá Třebová
Mezistaniční úsek tvoří pouze jeden oddíl. Odjezdová návěstidla ŽST Dlouhá Třebová slouží současně jako předvěst vjezdových návěstidel Odbočky Parník
3 a*
5 *
80
50
80
60
60
50
50
50
Výhybky
11 a
11
11 b
5
5
5
5
5
5
5
5
SÚ
přístřešek
170
174