## titul
Trať : | 502 A |  |  |  | Km 310,095 | [6 empty] | Ev. č. : | 532549
| Staniční |  |  |  | R Z Z - AŽD 71
| zabezpečovací |  |  |  | 3. kategorie | [5 empty] | Kód : 13
| zařízení : |  |  |  | tlačítková volba
| Dopravní stanoviště : |  |  |  | Dopravní kancelář
| ( km ) |  |  |  | 310.095
| Počet pracovníků : |  |  |  | Výpravčí - 1
| Zjišťování |  |  |  | samočinně činností | [5 empty] | zast. - 90
| konce vlaku |  |  |  | zabezpečovacího zařízení | [5 empty] | proj. - 30
|  | Dopravní koleje | [5 empty] | Nástupiště u koleje
č. | Začátek | Konec | Délka | Poznámka |  | č. | Začátek | Konec | Délka | Poznámka
1 | 309.815 | 310.387 | 572 | Hlavní staniční kolej, NTV |  | 1 | 309.975 | 310.225 | 250 | č. III, úrovňové, jednostranné
|  |  | 0 | směr Velký Osek | [5 empty] | konstrukce SUDOP T + desky K150
2 | 309.804 | 310.387 | 583 | Hlavní staniční kolej, NTV |  | 2 | 309.975 | 310.245 | 270 | č. II, úrovňové, jednostranné
|  |  | 0 | směr Poděbrady | [5 empty] | konstrukce SUDOP T + desky K150
přístup na nástupiště je po přechodech
3 | 309.803 | 310.378 | 575 | Vjezd - odjezd - průjezd, NTV | [5 empty] | od výpravní budovy
0
4 | 309.849 | 310.361 | 512 | Vjezd - odjezd - průjezd, NTV |  | 4 | 309.975 | 310.135 | 160 | č. I, úrovňové, oboustranné
|  |  | 0 | [6 empty] | konstrukce SUDOP T + desky K150
Libice nad Cidlinou

## Libice nad Cidlinou
|  | Návěstidla - trať | [12 empty] | Směr : Velký Osek | [8 empty] | Návěstidla - ŽST | [24 empty] | Návěstidla - ŽST | [11 empty] | Směr : Poděbrady | [9 empty] | Návěstidla - trať
[20 empty] | Vjezdová |  |  |  | Odjezdová |  |  |  | Seřaďovací | [16 empty] | Seřaďovací |  |  |  | Odjezdová |  |  |  | Vjezdová
Z Velkého Oseku | [5 empty] | Do Velkého Oseku | [17 empty] | Obvod výpravčího | [12 empty] | Km 310,095 | [11 empty] | Obvod výpravčího | [19 empty] | Do Poděbrad |  |  |  |  | Z Poděbrad
[12 empty] | Traťové | [47 empty] | Traťové | [8 empty] | směr : |  |  |  |  | směr :
[12 empty] | zabezpečovací |  |  | Automatický blok |  |  | Kód : 10 |  | Z koleje č. 2 |  | Z koleje č. 1 |  | S 1 | 309.815 | S 3 | 309.803 | Se 1 | 309.385 | Se 3 | 309.741 |  |  |  |  | KANGO | C | JTom | [6 empty] | Se 8 | 310.471 | Se 10 | 310.72 | L 1 | 310.387 | L 3 | 310.378 | Z koleje č. 2 |  | Z koleje č. 1 |  |  |  |  | zabezpečovací | Automatický blok |  |  |  | Kód : 10 |  |  |  | správný |  | nesprávný |  |  | správný |  | nesprávný
[12 empty] | zařízení : |  |  | trojznakový, obousměrný | [14 empty] | Se 4 | 309.742 | [28 empty] | zařízení : | trojznakový, obousměrný
[20 empty] | 2 L | 309.174 | 1 L | 309.174 | S 2 | 309.804 | S 4 | 309.849 | Se 2 | 309.385 | Se 5 | 309.852 | [5 empty] | X. / 2013 | [7 empty] | Se 9 | 310.476 | Se 11 | 310.72 | L 2 | 310.387 | L 4 | 310.361 | 2 S | 311.1 | 1 S | 311.1 | [12 empty] | 2-3117 | 311.695 |  |  |  | 1-3134 | 313.452
[12 empty] | Zjišťování konce |  |  | samočinně činností |  | zast. | 90 | [18 empty] | Vjezdové / odjezdové rychlosti : | [22 empty] | Zjišťování konce | samočinně činností |  |  | zast. | 90 |  |  |  | 2-3129 | 313.017 | 1-3123 | 312.31 |  | 1-3124 | 312.31 | 2-3130 | 313.017
[12 empty] | vlaku : |  |  | zabezpečovacího zařízení |  | proj. | 30 | [18 empty] | v pokračování traťové koleje - rychlost traťová s místním omezením | [22 empty] | vlaku : | zabezpečovacího zařízení |  |  | proj. | 30
při jízdě do odbočky - není-li uvedeno jinak, rychlost 40 km/h
Současné vlakové cesty
Vzájemně vyloučeny jsou všechny : 1) - protisměrné jízdní cesty na tutéž kolej
2) - jízdní cesty mající předepsanou rozdílnou polohu alespoň jedné pojížděné nebo odvratné výhybky
S 3
[20 empty] | Cidlina | [52 empty] | Se 10
|  | 1 L |  |  | Se 1 | [22 empty] | S 1 | [29 empty] | Se 8 | [17 empty] | 1 S
[6 empty] | 1 | [12 empty] | 4 |  |  | 6 | [29 empty] | L 3 |  |  |  |  | 16 |  |  |  |  | 0 | [10 empty] | 21
18
[27 empty] | S 2 | [30 empty] | 18 | Se 9 | [13 empty] | Se 11
[22 empty] | Se 4 | [29 empty] | L 1
[13 empty] | 2 |  |  | 3 | [5 empty] | 5 | [8 empty] | S 4 | [25 empty] | 17 |  |  |  |  | 19 |  |  |  | 20
|  | 2 L |  |  | Se 2 | [46 empty] | L 2 | [23 empty] | 2 S
[20 empty] | most |  | Se 3 |  |  | 7
[20 empty] | km 309,714 | [10 empty] | Se 5 | [9 empty] | 12
L 4
[31 empty] | Vk 1 | [5 empty] | Poznámka: kolej 6a je t.č.nesjízdná |  |  | 310.05 |  | Vk 3 |  | Poznámka: kolej 6b od km 310,235 je t.č.nesjízdná |  |  |  |  | 13 | [5 empty] | Poznámka: kolej 6c je t.č.nesjízdná | 310.435
EZ
[43 empty] | ( Vk3/12 ) |  |  | Vk 4
EZ
( Vk4/13 )
Vlečka č: V1336
č. | staničení | N | námezník | přest. |  | č. | staničení | přest. | č. | staničení | přest. | [20 empty] | č. | staničení | N | námezník | přest. |  |  | poznámka | [27 empty] | č. | staničení | přest. |  | č. | staničení | přest. | č. | staničení | N | námezník | přest.
[6 empty] | Obvod výpravčího | [30 empty] | Obvod posunu | [35 empty] | Obvod výpravčího
[9 empty] | 5 | 309.741 | elm. |  |  | osecké zhlaví | [17 empty] | 12 | 310.125 | 51 | 310.176 | ručně | výměnový zámek, klíč je držen v kontrolním zámku Vk3 | [25 empty] | poděbradské zhlaví
1 | 309.411 | 65 | 309.476 | elm. |  | 3 | 309.6 | elm. | 6 | 309.742 | elm. | z / na |  | na / z k.č. | přes výhybky | [16 empty] | Vk 3 | 310.18 |  |  | ručně | kontrolní VZ, klíč Vk3/12 je držen v EZ v kolejišti | [23 empty] | z / na |  | na / z k.č. |  | přes výhybky |  | 16 | 310.441 | elm. |  | 18 | 310.466 | elm. | 20 | 310.627 | 65 | 310.692 | elm.
[9 empty] | 7 | 309.78 | elm. | [20 empty] | Vk 4 | 310.304 |  |  | ručně | kontrolní VZ, klíč Vk4/13 je držen v EZ v kolejišti
2 | 309.538 | -114 | 309.424 | elm. |  | 4 | 309.687 | elm. | Vk 1 | 309.849 | elm. | traťové koleje č. 1 |  | 1, 3 | 2, 3 | [16 empty] | 13 | 310.348 | -40 | 310.308 | ručně | výměnový zámek, klíč je držen v kontrolním zámku Vk4 | [23 empty] | traťové koleje č. 1 |  | 1, 3 |  | 20, 19 |  | 17 | 310.445 | elm. |  | 19 | 310.565 | elm. | 21 | 310.72 | -65 | 310.655 | elm.
Libice nad Cidlinou
Výhybky
Výhybky a výkolejka
Variantní vlakové cesty
2
Variantní vlakové cesty
60
Výhybky a výkolejky
6 a
1
2
1 *
1
60
4 *
2 *
3 *
P 3584 - 3ZBI km 310,440
P 3583 - 3SBI km 309,399
Mezistaniční úsek tvoří pouze jeden oddíl. Odjezdová návěstidla ŽST Velký Osek slouží současně jako předvěst vjezdových návěstidel ŽST Libice nad Cidlinou
Mezistaniční úsek tvoří pouze jeden oddíl. Odjezdová návěstidla ŽST Libice n.C. slouží současně jako předvěst vjezdových návěstidel ŽST Velký Osek
6 c *
60
160
270
250
6 b *