## titul
Trať : | 503 A |  |  |  | Km 371,715 |  |  | Ev. č. : | 530188
| 542 B |  |  |  | Km 371,715 (503A) = 0,000 (542B)
Km 371,715 (503A) = 0,000 V1117 a 1232
Staniční |  |  |  |  | Elektromechanické
zabezpečovací |  |  |  |  | 2. kategorie |  |  | Kód : 5
zařízení : |  |  |  |  | závislá stavědla, kolejové obvody
Dopravní stanoviště : |  |  | St. 1 |  | DK | St. 2
( km ) |  |  | 371.459 |  | 371.715 | 372.38
Počet pracovníků : |  |  | Signalista - 1 |  | Výpravčí - 1 | Signalista - 1
|  |  |  | směr : Všetaty a Lhotka u Mělníka |  |  | směr : Liběchov
Zjišťování |  |  | signalista St.1 hlásí obsluhou |  | zast. - 20 | signalista St.2 hlásí obsluhou |  | zast. - 20
konce vlaku |  |  | zabezpečovacího zařízení |  | proj. - 10 | zabezpečovacího zařízení |  | proj. - 10
Traťové |  |  |  | směr : Všetaty a Liběchov |  |  | směr : Lhotka u Mělníka
zabezpečovací |  |  |  | Automatický blok trojznakový |  |  | Telefonické dorozumívání
zařízení : |  |  |  | jednosměrný Všetaty / prozatímní obousměrný Liběchov |  |  | provoz podle SŽDC D3
Kód : |  |  |  | 7 Všetaty / 10 Liběchov |  |  | 15
Zjišťování |  |  | samočinně činností |  | zast. : 90 | signalista St.1 hlásí obsluhou |  | zast. - 20
konce vlaku |  |  | zabezpečovacího zařízení |  | proj. : 30 | zabezpečovacího zařízení |  | proj. - 10
Dopravní koleje
č. | Začátek | Konec | Délka |  |  | Poznámka
1 | 371.514 | 372.396 | 882 |  |  | Hlavní staniční kolej, NTV
|  |  | 0 |  |  | směr Všetaty, mimo směr Lhotka u Mělníka
2 | 371.438 | 372.298 | 860 |  |  | Hlavní staniční kolej, NTV
|  |  | 0 |  |  | směr Liběchov, mimo směr Lhotka uMělníka
3 | 371.567 | 372.396 | 829 |  |  | Vjezd - odjezd - průjezd, NTV
4 | 371.496 | 372.271 | 775 |  |  | Hlavní staniční kolej, NTV
|  |  | 0 |  |  | směr Lhotka u Mělníka
6 | 371.544 | 372.251 | 707 |  |  | Vjezd - odjezd - průjezd, NTV
8 | 371.624 | 372.218 | 594 |  |  | Vjezd - odjezd - průjezd, NTV
10 | 371.637 | 372.186 | 549 |  |  | Vjezd - odjezd - průjezd, NTV
12 | 371.644 | 372.133 | 489 |  |  | Pouze odjezd směr Lhotka u Mělníka, NTV
14 | 371.677 | 372.088 | 411 |  |  | Charakterem manipulační kolej, pouze odjezd směr Lhotka u Mělníka, NTV
16 | 371.71 | 372.053 | 343 |  |  | Charakterem manipulační kolej, pouze odjezd směr Lhotka u Mělníka, NTV
18 | 371.737 | 372.053 | 316 |  |  | Charakterem manipulační kolej, pouze odjezd směr Lhotka u Mělníka, NTV
Nástupiště u koleje
č. | Začátek | Konec | Délka |  |  | Poznámka
1 | 371.631 | 371.846 | 215 |  |  | č. II, úrovňové, jednostranné, konstrukce SUDOP T + desky K150
|  |  | 0 |  |  | přístup po přechodech od výpravní budovy - km 371,686, km 371,720 a km 371,760
2 | 371.631 | 371.814 | 183 |  |  | č. III, úrovňové, jednostranné, konstrukce SUDOP T + desky K150
|  |  | 0 |  |  | přístup po přechodech od výpravní budovy - km 371,686, km 371,720 a km 371,760
3 | 371.646 | 371.803 | 157 |  |  | č. I, úrovňové, jednostranné, konstrukce Tischer
přístup po přechodech od výpravní budovy - km 371,686, km 371,720 a km 371,760
4 | 371.633 | 371.814 | 181 |  |  | č. IV, úrovňové, jednostranné, konstrukce SUDOP T + desky K150
přístup po přechodech od výpravní budovy - km 371,686, km 371,720 a km 371,760
Mělník

## Mělník
[39 empty] | A 3 | A 3 | [20 empty] | A 3 | A 3
[18 empty] | Návěstidla - ŽST | [63 empty] | Návěstidla - ŽST
[12 empty] | Vjezdová | [7 empty] | Odjezdová a odjezdové skupinové |  |  |  |  | Seřaďovací | [50 empty] | Seřaďovací | [7 empty] | Odjezdová |  |  |  |  | Vjezdová
Z Všetat |  |  |  |  | Do Všetat | [12 empty] | Obvod signalisty St.1 | [31 empty] | Km 371,715 | [31 empty] | Obvod signalisty St.2 | [12 empty] | Do Liběchova |  |  |  |  | Z Liběchova
směr : |  |  |  |  | směr : |  |  |  |  | Z Všetat |  |  |  | Ze Lhotky | [74 empty] | Z Liběchova | [5 empty] | směr : |  |  |  |  | směr :
správný |  | nesprávný |  |  | správný |  | nesprávný |  |  | Z koleje č. 2 |  | Z koleje č. 1 |  | u Mělníka |  |  |  | S 1 | 371.514 | S 4 | 371.496 | S 10 | 371.637 |  | Se 1 | 371.115 | [22 empty] | KANGO | C | JTom | [22 empty] | Se 5 | 372.183 | Se 61 | 1.067 | Se 63 | 1.868 | [6 empty] | L 6 | 372.251 | [7 empty] | správný |  | nesprávný |  |  | správný |  | nesprávný
[12 empty] | Př 1L | 369.585 | Př ML | 1.163 | [9 empty] | Se 2 | 371.115 | Se 4 | 371.592 | [47 empty] | = | 372.782 | = | 373.583 |  |  | L 1 | 372.396 | L 3 | 372.396 |  |  |  | Z koleje č. 2 |  | Z koleje č. 1
2-3623 | 362.328 |  |  |  | 1-3704 | 370.311 | [7 empty] | = | 370.552 |  |  | S 2 | 371.438 | S 6 | 371.544 | S 12 | [27 empty] | IV. / 2014 | [35 empty] | L 8 | 372.218 | [7 empty] | 2-3739 | 373.985 | 1-3739 | 373.985 |  | 1-3780 | 378.026 | 2-3782 | 378.032
2-3637 | 363.773 |  |  |  | 1-3692 | 369.151 |  |  |  | 2 L | 370.702 | 1 L | 370.702 | M L | 0.758 | [6 empty] | - | 371.587 |  | Se 3 | 0.606 | Se 41 | 371.437 | [45 empty] | Se 6 | 1.138 | Se 62 | 1.379 | Se 64 | 1.945 |  |  | L 2 | 372.298 | L 4 | 372.271 |  |  |  | 2 S | 372.973 | 1 S | 372.973 |  |  | 2-3751 | 375.196 | 1-3749 | 375.188 |  | 1-3764 | 376.218 | 2-3766 | 376.218
2-3651 | 365.096 |  |  |  | 1-3680 | 368.011 | [7 empty] | = | 370.957 |  |  | S 3 | 371.567 | S 8 | 371.624 | 18 |  |  | = | 371.109 | [47 empty] | = | 372.853 | = | 373.094 | = | 373.66 | [6 empty] | L 10 | 372.186 | [7 empty] | 2-3765 | 376.218 | 1-3763 | 376.218 |  | 1-3752 | 375.188 | 2-3750 | 375.196
2-3663 | 366.395 |  |  |  | 1-3664 | 366.441
2-3679 | 368.005 |  |  |  | 1-3648 | 364.797 | [88 empty] | 2-3779 | 378.032 | 1-3781 | 378.026 |  | 1-3740 | 373.985 | 2-3740 | 373.985
2-3695 | 369.585 |  |  |  | 1-3630 | 363.004
Vlečka č: V1232
[73 empty] | Se 6 | [6 empty] | Se 62 | [17 empty] | Se 64
[85 empty] | v.č.M1 km 1,525 | [13 empty] | 101 |  |  |  | Vlečka č: V1232
[85 empty] | M1 | [13 empty] | v.č.101 km 1,993
[67 empty] | Se 61 | [27 empty] | Se 63
Vlečka č: V1117
Vk 101
EZ
[37 empty] | UVk 1 | Vlečka č: V1102 | [56 empty] | schéma vleček
[30 empty] | VVk 1 | [10 empty] | Se 4 |  |  | přechod v km 371,686 | přechod v km 371,720 | přechod v km 371,760 | [7 empty] | ( 27/28 ) | [40 empty] | není v měřítku
[35 empty] | U2 |  |  |  |  | 16 | [14 empty] | 372.075
Vlečka č: V1102
[30 empty] | CVk 1 | [9 empty] | S 3 | [13 empty] | 27
[31 empty] | U1 |  |  |  |  | 13 | [19 empty] | 28 | [15 empty] | 35 | [17 empty] | 42
[24 empty] | Vlečka č: V1102 | [69 empty] | Se 61
|  |  |  | 1 L | [10 empty] | Se 1 | [18 empty] | 371.453 |  |  | S 1 | [62 empty] | 1 S
[16 empty] | 1 | [16 empty] | 10 | [37 empty] | L 3 | [6 empty] | 37 |  |  |  | 38 39 |  |  |  | 40
18
[15 empty] | Se 2 | [14 empty] | 8 |  | S 2
[23 empty] | 3 | [47 empty] | L 1
[24 empty] | 4 | 5 |  |  | 7 |  |  |  | Se 41 |  |  | S 4 | [34 empty] | 34 |  |  | 36 | [15 empty] | 41
|  |  |  | 2 L | [15 empty] | 2 | [43 empty] | L 2 | [35 empty] | 2 S
33
[26 empty] | 6 |  |  |  |  | 9 |  | 11 |  |  |  |  | S 6
L 4
[15 empty] | Se 3 | [6 empty] | B1 | [43 empty] | 32
[30 empty] | Vlečka č: V1325 |  |  |  |  | 12 | [6 empty] | S 8 | [26 empty] | St. 2
[20 empty] | M1 | [41 empty] | L 6
[18 empty] | MVk 1 | [5 empty] | SVk 1 | [9 empty] | St. 1 |  |  | 14 | [26 empty] | 31
[39 empty] | 15 |  |  | S 10
[17 empty] | měnírna | [42 empty] | L 8
[41 empty] | S 12-18 | [21 empty] | 30
Vlečka
[11 empty] | M L | [5 empty] | č: V1247 |  | SVk 2 | [39 empty] | L 10
[36 empty] | 371,495 |  |  |  |  | 17 18
[38 empty] | Vk 1 | [19 empty] | 26 | 29 | 29XA | [8 empty] | 372.369
[42 empty] | 19 | [15 empty] | Se 5
[57 empty] | 25 | [11 empty] | 372.361
[43 empty] | 20 | [12 empty] | 24
| Př ML | [42 empty] | 21
22
[37 empty] | 371.506 | [8 empty] | EZ | 23 | [5 empty] | 372.004
[46 empty] | ( 22 ) | [5 empty] | Vlečka č: V1340
ZVk 1
EZ
( ZVk1/23 )
[29 empty] | č. | staničení | N | námezník | přest. |  | poznámka
Obvod posunu
[64 empty] | č. | staničení | N | námezník | přest. |  |  | poznámka
č. | staničení | N | námezník | přest. | č. | staničení | přest. | č. | staničení | přest. |  | č. | staničení | přest. |  | č. | staničení | přest. |  | č. | staničení | přest. | [6 empty] | Vk 1 | 371.55 |  |  | ručně | výkolejkový zámek, klíč je v úschově v DK u výpravčího | [15 empty] | Vjezdové / odjezdové rychlosti : | [17 empty] | Obvod posunu | [17 empty] | č. | staničení | přest. | č. | staničení | přest. |  | č. | staničení | přest. |  | č. | staničení | přest. | č. | staničení | N | námezník | přest.
[10 empty] | Obvod signalisty St.1 | [18 empty] | 18 | 371.593 | 51 | 371.644 | ručně | bez zabezpečení | [15 empty] | v pokračování traťové koleje - rychlost traťová s místním omezením | [44 empty] | Obvod signalisty St.2
[29 empty] | 19 | 371.626 | 51 | 371.677 | ručně | bez zabezpečení | [15 empty] | při jízdě do odbočky - není-li uvedeno jinak, rychlost 40 km/h | [13 empty] | 24 | 372.095 | -42 | 372.053 | ručně | bez zabezpečení
1 | 371.161 | 65 | 371.226 | elm. | 4 | 371.293 | elm. | 7 | 371.348 | elm. |  | 10 | 371.442 | elm. |  | 13 | 371.508 | elm. |  | 15 | 371.561 | elm. |  |  |  | všetatskolhotské zhlaví |  |  | 20 | 371.659 | 51 | 371.71 | ručně | bez zabezpečení | [29 empty] | 25 | 372.13 | -42 | 372.088 | ručně | bez zabezpečení | [11 empty] | liběchovické zhlaví | [7 empty] | 31 | 372.299 | elm. |  | 34 | 372.404 | elm. |  | 37 | 372.496 | elm. | 40 | 372.604 | 51 | 372.655 | elm.
3 | 371.255 | -65 | 371.19 | elm. | [19 empty] | z / na |  | na / z k.č. |  | přes výhybky | 21 | 371.686 | 51 | 371.737 | ručně | bez zabezpečení | [15 empty] | Současné vlakové cesty | [13 empty] | 26 | 372.184 | -51 | 372.133 | ručně | bez zabezpečení | [9 empty] | z / na |  | na / z k.č. |  | přes výhybky |  |  | 29 | 372.19 | elm. | [11 empty] | 41 | 372.671 | -69 | 372.602 | elm.
|  |  | 0 |  | 5 | 371.306 | elm. | 8 | 371.404 | elm. |  | 11 | 371.442 | elm. | [5 empty] | 16 | 371.574 | elm. | [6 empty] | 22 | 371.754 | -51 | 371.703 | ručně | výměnový zámek, klíč je držen v EZ v kolejišti | [15 empty] | Vzájemně vyloučeny jsou pouze protisměrné | [13 empty] | 27 | 372.022 | 37 | 372.059 | ručně | KVZ, klíč 27/28 je držen v EZ v kolejišti | [19 empty] | 32 | 372.332 | elm. |  | 35 | 372.419 | elm. |  | 38 | 372.55 | elm.
2 | 371.217 | 51 | 371.268 | elm. | [19 empty] | traťové koleje č. 1 |  | 1, 3 |  | 3, 4, 5 | 23 | 371.8 | 42 | 371.842 | ručně | výměnový zámek, klíč je držen v kontrolním zámku ZVk 1 | [15 empty] | jízdní cesty na tutéž kolej | [13 empty] | 28 | 372.099 | -51 | 372.048 | ručně | výměnový zámek, klíč je držen v kontrolním zámku v.č.27 | [9 empty] | traťové koleje č. 2 |  | 2 až 10 |  | 39, 38 |  |  | 30 | 372.266 | elm. | [11 empty] | 42 | 372.682 | -51 | 372.631 | elm.
= | 0.498 | -51 | 0.447 |  | 6 | 371.313 | elm. | 9 | 371.423 | elm. |  | 12 | 371.481 | elm. |  | 14 | 371.514 | elm. |  | 17 | 371.588 | elm. |  | TK Lhotka u Mělníka |  | 4 až 18 |  | 4, 5, 7 | ZVk1 | 371.846 |  |  | ručně | kontrolní výkolejkový zámek, klíč ZVk1/23 je držen v EZ v kolejišti | [29 empty] | 29XA | 372.232 | 51 | 372.283 | ručně | výměnový zámek, klíč je v úschově v DK u výpravčího | [9 empty] | vlečkové koleje |  | 3 |  | 40, 39, 38, 37 | [5 empty] | 33 | 372.365 | elm. |  | 36 | 372.429 | elm. |  | 39 | 372.55 | elm. | = | 0.967 | 51 | 1.018
[39 empty] | A 3 | A 3 | [20 empty] | A 3 | A 3
Výhybky
Výhybky
Mělník
6 *
Výhybky a výkolejky
2 *
20
1 *
2
1
2
1
Všetaty
Liběchov
P3002
PZS - 3SNI St.1 km 0,618
Výhybky
4 *
km 371,800 v.č.23 = 0,000 vlečky ZZN
Návěstidla - trať
Návěstidla - trať
Pomocné vlakové cesty
Pomocné vlakové cesty
3 *
5
8 *
10 *
12 *
14 *
16 *
18 *
Lhotka u Mělníka
výstr. kříže km 1,001
P3004
výstr. kříže km 0,871
P3003
60
60
60
60
P2936
PZS - 3ZI St.1 km 371,428
PZS - 3ZNI St.1 km 371,102
P2935
PZS - 3ZNI St.1 km 370,717
P2934
20 a
12 a
V1117 V1232
PZS - 3ZI St.2 km 372,410
P2937
5 a
12 b
14 a
vlečka č: V1117 a V1232
PZS - 3ZBLI km 1,883
P3001
P3000
PZS - 3ZBLI St.2 km 1,360
P2999
PZS - 3ZNLI St.2 km 1,115
mezník pro V1232 je úroveň Se64
mezník pro V1117 je úroveň Vk 101
km 371,508 v.č.13 = 0,000 V1102
157
215
183
181
odvrat