## titul
Trať : | 503 A |  |  |  |  | Km 385,712 | [6 empty] | Ev. č. : | 530691
| Staniční |  |  |  |  | R Z Z - AŽD 71
| zabezpečovací |  |  |  |  | 3. kategorie | [5 empty] | Kód : 17
| zařízení : |  |  |  |  | s individuálním stavěním výměn
kolejové obvody
| Dopravní stanoviště : |  |  |  |  | Dopravní kancelář
| ( km ) |  |  |  |  | 385.712
| Počet pracovníků : |  |  |  |  | Výpravčí - 1
| Zjišťování |  |  |  |  | samočinně činností | [5 empty] | zast. - 90
| konce vlaku |  |  |  |  | zabezpečovacího zařízení | [5 empty] | proj. - 30
| Traťové |  |  |  |  | oba směry :
| zabezpečovací |  |  |  |  | Automatický blok | [5 empty] | Kód : 10
| zařízení : |  |  |  |  | trojznakový, prozatímní obousměrný
| Zjišťování |  |  |  | samočinně činností |  | zast. - 90
| konce vlaku |  |  |  | zabezpečovacího zařízení |  | proj. - 30
|  | Dopravní koleje | [6 empty] | Nástupiště u koleje
č. | Začátek | Konec | Délka | Poznámka |  |  | č. | Začátek | Konec | Délka | Poznámka
1 | 385.356 | 385.91 | 554 | Hlavní staniční kolej, NTV |  |  | 1 | 385.593 | 385.826 | 233 | č. III, úrovňové, jednostranné
|  |  |  | směr Liběchov | [6 empty] | všechna nástupiště jsou konstrukce Tischer
2 | 385.353 | 385.829 | 476 | Hlavní staniční kolej, NTV |  |  | 2 | 385.593 | 385.824 | 231 | č. IV, úrovňové, jednostranné
směr Hošťka
3 | 385.358 | 385.874 | 516 | Vjezd - odjezd - průjezd, NTV |  |  | 3 | 385.593 | 385.828 | 235 | č. II, úrovňové, jednostranné
4 | 385.352 | 385.834 | 482 | Vjezd - odjezd - průjezd, NTV
5 | 385.434 | 385.78 | 346 | Vjezd - odjezd - průjezd, NTV |  |  | 5 | 385.593 | 385.753 | 160 | č. I, úrovňové, jednostranné
7 | 385.466 | 385.765 | 299 | Vjezd - odjezd - průjezd | [5 empty] | 0 | na všechny N je přístup po přechodech od VB
Štětí

## Štětí
[16 empty] | Návěstidla - ŽST | [22 empty] | Návěstidla - ŽST
[12 empty] | Vjezdová | [5 empty] | Odjezdová |  |  |  |  | Seřaďovací | [11 empty] | Seřaďovací |  |  |  | Odjezdová | [5 empty] | Vjezdová
Z Liběchova |  |  |  |  | Do Liběchova | [10 empty] | Obvod výpravčího | [13 empty] | Km 385,712 | [8 empty] | Obvod výpravčího | [11 empty] | Do Hošťky |  |  |  |  | Z Hošťky
směr : |  |  |  |  | směr : | [37 empty] | Z V3060 | [7 empty] | směr : |  |  |  |  | směr :
správný |  | nesprávný |  |  | správný |  | nesprávný |  |  |  |  | Z koleje č. 2 |  | Z koleje č. 1 |  |  |  | S 1 | 385.356 | S 4 | 385.352 |  | Se 1 | 385.148 |  |  |  |  | KANGO | C | JTom |  |  |  | Se 4 | 0.219 |  |  | L 1 | 385.91 | L 4 | 385.834 | Př PS | 0.76 | Z koleje č. 2 |  | Z koleje č. 1 |  |  |  | správný |  | nesprávný |  |  | správný |  | nesprávný
[18 empty] | S 2 | 385.353 | S 5 | 385.434 | [13 empty] | = | 385.931 |  |  | L 2 | 385.829 | L 5 | 385.78 | TsK | 386.472
2-3819 | 381.975 | 1-3821 | 382.067 |  | 1-3842 | 384.153 | 2-3836 | 383.57 |  |  |  | 2 L | 384.753 | 1 L | 384.753 |  |  | S 3 | 385.358 | S 7 | 385.466 |  | Se 2 | 385.148 | [5 empty] | XI. / 2014 |  |  |  |  | Se 5 | 386.022 |  |  | L 3 | 385.874 | L 7 | 385.765 | PS | 0.343 | 2 HS | 386.442 | 1 HS | 386.444 |  |  | 2-3873 | 387.388 | 1-3877 | 387.804 |  | 1-3906 | 390.585 | 2-3900 | 389.983
[5 empty] | 1-3832 | 383.111 | [36 empty] | = | 386.055 | [6 empty] | 2-3889 | 388.858 | 1-3889 | 388.89 |  | 1-3888 | 388.89 | 2-3888 | 388.858
Poznámka: zobrazeno v měřítku od v.č.1 po v.č.21
2-3833 | 383.298 | 1-3831 | 383.111 |  | 1-3820 | 382.067 | 2-3820 | 381.987 | [42 empty] | 2-3899 | 389.983 | 1-3899 | 389.983 |  | 1-3878 | 387.804 | 2-3874 | 387.388
[22 empty] | EZ |  |  |  | Vk 3 |  | 385.575
( Vk1,Vk3 )
S 7
10
[17 empty] | Vk 1 | [7 empty] | S 5 | [12 empty] | Se 4 | [7 empty] | PS | [13 empty] | Př PS
[10 empty] | 385.18 | [9 empty] | 8 | 9 | [10 empty] | L 7
Vlečka č: V3060
[21 empty] | S 3 | [11 empty] | 13 | 14
[16 empty] | 7 | [22 empty] | 16
Se 5
| 1 L | [19 empty] | S 1 | [37 empty] | 1 HS
[8 empty] | 1 |  |  |  | 3 5 | [21 empty] | L 3 | [7 empty] | 18 |  | 19 |  |  | 20
0
[10 empty] | 901 | [10 empty] | S 2
[8 empty] | Se 1 | [28 empty] | L 1
[8 empty] | 2 |  |  |  | 4 6 | [8 empty] | S 4 | [14 empty] | 15 |  |  | 17 | [12 empty] | 21
| 2 L | [31 empty] | L 2 | [25 empty] | 2 HS
Se 2
L 4
č. | staničení | N | námezník | přest. | č. | staničení | přest. |  | č. | staničení | přest.
[5 empty] | Obvod výpravčího | [24 empty] | Vjezdové / odjezdové rychlosti : | [18 empty] | č. | staničení | přest. |  | č. | staničení | přest. | č. | staničení | N | námezník | přest.
[12 empty] | č. | staničení | N | námezník | přest. |  |  |  | poznámka | [9 empty] | v pokračování traťové koleje - rychlost traťová s místním omezením | [24 empty] | Obvod výpravčího
1 | 385.153 | 55 | 385.208 | elm. | 3 | 385.227 | elm. |  | 7 | 385.291 | elm. |  |  | Obvod posunu | [15 empty] | při jízdě do odbočky - rychlost 40 km/h
[5 empty] | 4 | 385.227 | elm. |  | 8 | 385.358 | elm. | [32 empty] | hoštecké zhlaví |  |  |  |  | 13 | 385.834 | elm. |  | 16 | 385.943 | elm. | 20 | 386.061 | 51 | 386.112 | elm.
2 | 385.153 | 55 | 385.208 | elm. | [7 empty] | Vk 1 | 385.304 |  |  | ručně | výkolejkový zámek, klíč Vk1 je držen v EZ ve skříňce u v.č.10 | [12 empty] | Současné vlakové cesty | [11 empty] | z / na |  | na / z k.č. |  | přes výhybky |  |  | 14 | 385.866 | elm. |  | 17 | 385.944 | elm. |  |  |  | 0
|  |  | 0 |  | 5 | 385.233 | elm. |  | 9 | 385.358 | elm. | [18 empty] | Vzájemně vyloučeny jsou všechny : 1) - protisměrné jízdní cesty na tutéž kolej | [18 empty] | N14 | 385.917 |  |  | 18 | 385.987 | elm.
901 | 385.189 |  |  | kříž | 6 | 385.233 | elm. |  | 10 | 385.391 | elm. | Vk 3 | 385.436 |  |  | ručně | výkolejkový zámek, klíč Vk3 je držen v EZ ve skříňce u v.č.10 | [12 empty] | 2) - jízdní cesty mající předepsanou rozdílnou polohu alespoň jedné pojížděné nebo odvratné výhybky | [11 empty] | traťové koleje č. 2 |  | 2, 4 |  | 20, 19 |  |  | 15 | 385.902 | elm. |  | 19 | 386.02 | elm. | 21 | 386.135 | -51 | 386.084 | elm.
Štětí
Výhybky
Výhybky
1 *
2 *
1
2
1
2
Návěstidla - trať
Návěstidla - trať
3 *
Výkolejky
9
5 *
Variantní vlakové cesty
L 5
P2948 - 3ZNI km 386,042
P2947 - 3ZNI km 384,937
160
235
233
231
5 a
7
4 *