## titul
Trať : | 502A,503A,524A,B |  |  |  | Km 337,506 |  |  |  | Ev. č. : | 531145
Km 337,506 (502A/503A) = 0,000 (524A,B)
Staniční |  |  |  |  | ETB z JOP - AŽD
zabezpečovací |  |  |  |  | číslicová volba, cestový systém |  |  |  | Kód : 14
zařízení : |  |  |  |  | rychlostní návěstní soustava
Dopravní stanoviště : |  |  |  |  | DK
( km ) |  |  |  |  | 337.506
Počet pracovníků : |  |  |  |  | Výpravčí - 2 ( výpravčí 1 a 2 )
ovládá z DOZ ŽST Stará Boleslav a Milovice
Výprava vlaků s přepravou cestujících dle čl. 505 SŽDC (ČD) D2
všechny směry :
Zjišťování |  |  |  | samočinně činností |  | zast. - 90
konce vlaku |  |  |  | zabezpečovacího zařízení |  | proj. - 30
Traťové |  |  |  | směr : Kostomlaty nad Labem |  |  |  | směr : Milovice
zabezpečovací |  |  |  | Automatický blok |  |  |  | Automatické hradlo
zařízení : |  |  |  | trojznakový, obousměrný |  |  |  | ( bez návěstního bodu )
Kód : |  |  |  | 10 |  |  |  | 14
Zjišťování |  |  | samočinně činností |  | zast. : 90 |  | samočinně činností |  | zast. : 90
konce vlaku |  |  | zabezpečovacího zařízení |  | proj. : 30 |  | zabezpečovacího zařízení |  | proj. : 30
Traťové |  |  |  | směr : Čelákovice |  |  |  | směr : Stará Boleslav
zabezpečovací |  |  |  | Automatické hradlo |  |  |  | Automatický blok
zařízení : |  |  |  | ( s návěstním bodem ) |  |  |  | trojznakový, jednosměrný
Kód : |  |  |  | 14 |  |  |  | 7
Zjišťování |  |  | samočinně činností |  | zast. : 90 |  | samočinně činností |  | zast. : 90
konce vlaku |  |  | zabezpečovacího zařízení |  | proj. : 30 |  | zabezpečovacího zařízení |  | proj. : 30
Dopravní koleje
č. | Začátek | Konec | Délka |  |  |  | Poznámka
1 | 337.212 | 337.679 | 467 |  |  |  | Hlavní staniční kolej, NTV
směr Kostomlaty nad Labem
2 | 337.101 | 337.599 | 498 |  |  |  | Hlavní staniční kolej, NTV
směr k.č.2a
2 a | 337.754 | 337.924 | 170 |  |  |  | Hlavní staniční kolej, NTV
směr Stará Boleslav
2 + 2a | 337.101 | 337.924 | 823 |  |  |  | Vjezd - odjezd - průjezd, NTV
3 | 337.211 | 337.794 | 583 |  |  |  | Hlavní staniční kolej, NTV
směr Čelákovice
4 | 337.153 | 337.594 | 441 |  |  |  | Hlavní staniční kolej, NTV
směr Milovice
4 a | 337.67 | 337.838 | 168 |  |  |  | Vjezd - odjezd - průjezd, NTV
4 + 4a | 337.153 | 337.838 | 685 |  |  |  | Vjezd - odjezd - průjezd, NTV
5 | 336.978 | 337.737 | 759 |  |  |  | Vjezd - odjezd - průjezd, NTV
6 | 337.169 | 337.432 | 263 |  |  |  | Kusá, vjezd - odjezd, NTV
7 | 337.13 | 337.67 | 540 |  |  |  | Vjezd - odjezd - průjezd, NTV
9 | 337.13 | 337.626 | 496 |  |  |  | Vjezd - odjezd - průjezd, NTV
11 | 337.1 | 337.569 | 469 |  |  |  | Vjezd - odjezd - průjezd, NTV
13 a | 337.061 | 337.282 | 221 |  |  |  | Vjezd z k.č.13 - odjezd - průjezd, NTV
13 | 337.373 | 337.558 | 185 |  |  |  | Vjezd - odjezd - průjezd, NTV
13 a + 13 | 337.061 | 337.558 | 497 |  |  |  | Vjezd - odjezd - průjezd, NTV
Nástupiště u koleje
č. | Začátek | Konec | Délka |  |  |  | Poznámka
1 | 337.338 | 337.62 | 282 |  |  |  | č. III, úrovňové, jednostranné vnitřní, konstrukce Tischer
přístup po přechodech od dopravní kanceláře
2 | 337.338 | 337.576 | 238 |  |  |  | č. II, úrovňové, jednostranné vnitřní, konstrukce Tischer
přístup po přechodech od dopravní kanceláře
3 + 5 | 337.292 | 337.612 | 320 |  |  |  | č. IV, mimoúrovňové, ostrovní, konstrukce SUDOP T + desky K230
přístup podchodem v km 337,475
4 a | 337.63 | 337.8 | 170 |  |  |  | č. IA, úrovňové, oboustranné vnitřní, konstrukce Tischer
přístup po přechodech od dopravní kanceláře
|  |  | 0 |  |  |  | v případě mimořádnosti možnost nástupu na manipulační kolej č.6a
4 + 6 | 337.27 | 337.482 | 212 |  |  |  | č. I, mimoúrovňové, ostrovní, konstrukce SUDOP T + desky K230
přístup od DK nebo podchodem v km 337,475
Lysá nad Labem

## Lysá nad Labem
[46 empty] | A 3 | A 3 | [32 empty] | A 3 | A 3
|  | Návěstidla - trať | [23 empty] | Návěstidla - ŽST | [67 empty] | Návěstidla - ŽST | [20 empty] | Návěstidla - trať
[14 empty] | Vjezdová | [7 empty] | Odjezdová | [5 empty] | Cestová |  |  |  | Opakovací | [7 empty] | Seřaďovací | [45 empty] | Seřaďovací | [7 empty] | Cestová |  |  |  | Odjezdová | [6 empty] | Vjezdová | [11 empty] | Oddílová
Z Kostomlat nad Labem | [5 empty] | Do Kostomlat nad Labem | [19 empty] | Obvod výpravčího | [33 empty] | Km 337,506 | [35 empty] | Obvod výpravčího | [16 empty] | Do Čelákovic |  |  |  | AHr |  | Z Čelákovic
směr : | [5 empty] | směr : | [5 empty] | Z Kostomlat nad Labem |  |  |  | Z Milovic | [69 empty] | Se 38 | 337.98 | [15 empty] | Z Čelákovic |  |  |  | Ze Staré Boleslavi | [5 empty] | směr : |  |  |  | Káraný |  | směr :
správný |  | nesprávný |  |  |  | správný |  | nesprávný | [11 empty] | S 1 | 337.212 | S 5 | 336.978 | S 9 | 337.13 | [10 empty] | Se 1 | 336.26 | Se 5 | 336.65 | Se 10 | 336.715 | Se 14 | 336.898 | Se 18 | 336.994 | [13 empty] | SENA | C | JTom | [20 empty] | Se 31 | 337.754 | Se 35 | 337.896 | Se 41 | 338.105 | Se 45 | 0.738 | Se 49 | 338.34 | Se 52 | 338.558 |  |  | L 1 | 337.679 | L 4 | 337.594 | L 7 | 337.67 |  | Z koleje č. 2 |  | Z koleje č. 1 |  | Z koleje č. 2 |  | Z koleje č. 1 |  |  |  | správný |  | nesprávný |  | km 4,822 |  | správný |  | nesprávný
[12 empty] | Z koleje č. 2 |  | Z koleje č. 1 |  | Př ML | 1.54 |  |  | S 2 | 337.101 | [14 empty] | Se 2 | 336.26 | Se 7 | 336.657 | Se 11 | 336.752 | Se 15 | 336.897 | Se 19 | 337.024 | [36 empty] | Se 32 | 337.787 | = | 0.39 | Se 42 | 338.159 | = | 338.244 | Se 50 | 0.84 | Se 53 | 338.558 | Lc 6 | 337.432 | L 2 | 337.599 |  |  | L 9 | 337.626 |  | Př2PS | 2.18 | Př1PS | 2.18
2-3305 | 330.611 | 1-3309 | 330.98 |  |  | 1-3360 | 335.912 | 2-3360 | 335.912 | [6 empty] | = | 335.966 |  |  |  |  | S 6 | 337.169 | S 11 | 337.1 |  |  | Sc 13 | 337.373 |  |  | OPřS5 | 337.15 | [6 empty] | Se 12 | 336.855 | [18 empty] | VII. / 2011 | [23 empty] | Se 36 | 337.909 | Se 43 | 338.184 | Se 46 | 338.264 | = | 338.346 | [6 empty] | L 4a | 337.838 |  |  |  | = | 339.686 | = | 339.686 | Př2S | 339.61 |  |  |  |  | Př2Lo | 3.608 | Př1Lo | 3.608 |  |  | Př1So | 5.856 | Př2So | 5.9
2-3321 | 332.168 | 1-3323 | 332.406 |  |  | 1-3348 | 334.874 | 2-3348 | 334.874 |  |  | 2 L | 336.21 | 1 L | 336.21 | M L | 0.84 |  |  | S 3 | 337.211 | [14 empty] | Se 3 | 0.79 | Se 8 | 336.669 | Se 13 | 336.877 | Se 16 | 336.94 | Se 20 | 337.154 | [36 empty] | Se 33 | 337.845 | Se 37 | 337.96 | Se 44 | 0.735 | Se 47 | 338.264 | Se 51 | 0.865 | Se 54, | 1.125 | Sc 4a | 337.67 | L 2a | 337.924 |  |  | L 11 | 337.569 |  | 2PS | 1.175 | 1PS | 1.175
2-3337 | 333.795 | 1-3337 | 333.772 |  |  | 1-3338 | 333.772 | 2-3338 | 333.795 | [6 empty] | = | 336.666 |  |  | S 4 | 337.153 | S 7 | 337.13 | S 13 | 337.061 | [10 empty] | = | 336.716 | Se 9 | 336.712 | = | 0.629 | Se 17 | 336.96 | Se 21 | 337.282 | [36 empty] | Se 34 | 337.87 | = | 0.454 | = | 338.241 | Se 48 | 338.34 | = | 338.371 | 55 | 338.631 |  |  | L 3 | 337.794 | L 5 | 337.737 | L 13 | 337.558 |  | = | 338.681 | = | 338.681 | 2 S | 338.608 | 1 S | 338.608 |  |  | 2Lo | 4.797 | 1Lo | 4.797 |  |  | 1So | 4.8 | 2So | 4.8
[6 empty] | 1-3324 | 332.406
2-3349 | 334.871 | 1-3349 | 334.871 |  |  | 1-3310 | 330.98 | 2-3322 | 332.166 | [56 empty] | KVk 2 |  |  |  | KVk 3
KVk 1
Vlečka č: V1101
337.75
106
[58 empty] | 105 | [18 empty] | 337.8
[48 empty] | Vlečka č: V1241 |  |  |  |  | CVk 1
[55 empty] | 103 104 | [23 empty] | 337.83
[70 empty] | 109 | [6 empty] | 111
Vk 3
102
[53 empty] | Vk 2 | [13 empty] | 107 |  |  | 337.688 | [50 empty] | 1 PS
[51 empty] | 101 | [62 empty] | Se 51 | [8 empty] | 18
Sc 13
[41 empty] | S 13 | [8 empty] | 25 | [68 empty] | Se 54
72
[42 empty] | S 11 | [70 empty] | Se 50
[50 empty] | Se 21 | [11 empty] | L 13 | [56 empty] | Se 55 |  | 2 PS
52
S 9
[63 empty] | L 11 | [26 empty] | SŽDC
[71 empty] | 55 | [18 empty] | točna | [13 empty] | Se 44
[44 empty] | S 7 | [30 empty] | Vk 11 | Se 32 | [30 empty] | 71
[66 empty] | L 9 | [5 empty] | 56
[34 empty] | 16 | [69 empty] | Se 45
[36 empty] | 17 |  |  | 20 | [18 empty] | podchod pokračuje pod kolejemi až za v.č.105
L 7
[15 empty] | Se 9 | [5 empty] | Vlečka č: V1373 | [61 empty] | Se 35
[15 empty] | ZVk 1 | [31 empty] | OPřS5 | [30 empty] | 59 | 60
[18 empty] | Se 11 | [14 empty] | S 5 | [15 empty] | S 3 | [38 empty] | Se 37
[5 empty] | 336.38 |  |  |  | přerušovaná čára |  |  | 4 |  | 5 | [13 empty] | 11 12 | [44 empty] | L 5 | [11 empty] | 63
|  |  | 1 L |  | Se 1 |  |  |  | kolejích 5k není v měřítku | [19 empty] | Se 14 | [19 empty] | S 1 | [32 empty] | Se 34 | 61 | [5 empty] | Se 38 | [12 empty] | Se 43 | [9 empty] | Se 48 | [6 empty] | 1 S
[11 empty] | Se 7 | [7 empty] | 7 | 8 | [7 empty] | Se 15 | [13 empty] | 21 | 23 | [32 empty] | 58 | L 3
18
[15 empty] | Se 10 | 6 | [7 empty] | 9 | [18 empty] | S 2 | [30 empty] | Se 31 | 57 | [13 empty] | 64 66 | [11 empty] | Se 42 | 70 | [9 empty] | Se 49
[11 empty] | 3 | Se 8 | [16 empty] | 13 | [5 empty] | Se 18 | [33 empty] | L 1 | [27 empty] | Se 41 | [8 empty] | Se 46 | [9 empty] | Se 52
[31 empty] | Se 16 | 14 | 15 |  |  |  | 18 | [8 empty] | S 4 | [17 empty] | L 2 |  |  |  |  | 53 54 | [14 empty] | Se 36 | [7 empty] | 67 |  |  | 68 69
|  |  | 2 L |  | Se 2 | [5 empty] | Se 5 | [13 empty] | Se 12 |  | 10 | [36 empty] | 51 | [5 empty] | Sc 4a | [15 empty] | L 2a | [19 empty] | Se 47 | [9 empty] | Se 53 |  |  | 2 S
[37 empty] | 19 |  |  |  |  | 22 | [41 empty] | 62
[27 empty] | Se 13 | [36 empty] | L 4 | [14 empty] | L 4a
[34 empty] | PVk 1 |  |  | Se 19 | [5 empty] | 24 |  |  |  | S 6
[33 empty] | Se 17 | [31 empty] | 337.614
[47 empty] | Se 20 | [11 empty] | podchod | [18 empty] | Se 33 | Vk 12
[15 empty] | Se 3 | [41 empty] | 337.434 |  | v km 337,475
[24 empty] | PVk 3 |  |  |  |  | PVk 2 | [16 empty] | Vk 1 | [9 empty] | Lc 6
Výpravní budova
[21 empty] | Vlečka č: V1062 | [34 empty] | 337,432 |  |  |  | km 337,506
M L
Oddílová autobloku
[117 empty] | Do S.Boleslavi |  |  |  | Ze S.Boleslavi
čelákovické zhlaví
[97 empty] | z / na |  | na / z k.č. |  | přes výhybky | [15 empty] | 2-3395 | 339.41 |  |  | 1-3464 | 346.407
| Př ML | [115 empty] | 2-3409 | 340.997 |  |  | 1-3444 | 344.422
[25 empty] | kostomlatské zhlaví | [71 empty] | traťové koleje č. 1 |  | 5,7,9,11,13 |  | 71, 63 | [15 empty] | 2-3429 | 342.988 |  |  | 1-3430 | 343.011
[23 empty] | z / na |  | na / z k.č. |  | přes výhybky | [89 empty] | 2-3449 | 344.893 |  |  | 1-3410 | 340.992
[117 empty] | 2-3463 | 346.39 |  |  | 1-3396 | 339.61
[23 empty] | traťové koleje č. 1 |  | 1, 3 |  | 13, 14, 15
[23 empty] | traťové |  | 2 |  | 6, 7, 8, 9
[23 empty] | koleje |  | 1, 3 |  | 6, 7, 8, 9 |  |  | č. | staničení | N | námezník | přest. |  |  | poznámka | [61 empty] | staroboleslavské zhlaví
[23 empty] | č. 2 |  | 1, 3 |  | 6, 7, 8, 9, 13, 14, 15 | [8 empty] | Obvod posunu | [60 empty] | z / na |  | na / z k.č. |  | přes výhybky
č. | staničení | N | námezník | přest. |  | č. | staničení | přest. |  | č. | staničení | přest. |  | č. | staničení | přest. |  | č. | staničení | přest. | [39 empty] | Vjezdové / odjezdové rychlosti : | [42 empty] | č. | staničení | přest. |  | č. | staničení | přest. |  | č. | staničení | přest. |  | č. | staničení | přest. |  | č. | staničení | N | námezník | přest.
[10 empty] | Obvod výpravčího | [19 empty] | 25 | 337.283 | 37 | 337.32 | ručně | výměnový zámek do obou směrů, klíč 25/Vk2/Vk3/103 je držen v EZ v kolejišti | [24 empty] | v pokračování traťové koleje - rychlost traťová s místním omezením | [36 empty] | traťové |  | 1, 2, 4 |  | 69, 68 | [11 empty] | Obvod výpravčího
[30 empty] | 101 | 337.313 | 51 | 337.364 | ručně | bez zabezpečení | [24 empty] | při jízdě do odbočky - není-li uvedeno jinak, rychlost 40 km/h | [23 empty] | č. | staničení | N | námezník | přest. |  |  |  |  | poznámka |  |  |  | koleje |  | 1, 2, 4 |  | 63, 61 | [17 empty] | 69 | 338.082 | 65 | 338.147 | elm.
3 | 336.654 | 51 | 336.705 | elm. |  | 4 | 336.66 | elm. |  | 11 | 336.897 | elm. |  | 16 | 336.983 | elm. |  | 21 | 337.085 | elm. | [9 empty] | 102 | 337.34 | 40 | 337.38 | ručně | bez zabezpečení | [54 empty] | Obvod posunu | [6 empty] | číslo |  | 1, 2, 4 |  | 69, 68, 63, 61 |  | 51 | 337.598 | elm. |  | 56a | 337.734 | elm. |  | 60 | 337.834 | elm. |  | 64 | 337.978 | elm. |  | 70 | 338.181 | -65 | 338.116 | elm.
6 | 336.73 | -51 | 336.679 | elm. |  | 5 | 336.693 | elm. |  | 12 | 336.903 | elm. |  | 17 | 337.016 | elm. |  | 22a | 337.088 | elm. |  |  |  |  | milovické zhlaví |  |  |  |  | 103 | 337.429 | -40 | 337.389 | ručně | výměnový zámek, klíč je držen v kontrolním výkolejkovém zámku Vk 3 | [24 empty] | Současné vlakové cesty | [36 empty] | 1 |  | 3,5,7,9,11,13 |  | 69, 68 |  | 52 | 337.661 | elm. |  | 56b | 337.734 | elm. |  | 61 | 337.892 | elm. |  | 66 | 337.984 | elm.
|  |  | 0 |  |  | 7 | 336.769 | elm. |  | 13 | 336.915 | elm. |  | 18 | 337.022 | elm. |  | 22b | 337.088 | elm. |  |  | z / na |  | na / z k.č. |  | přes výhybky |  |  | 104 | 337.431 | 37 | 337.468 | ručně | výměnový zámek, klíč je držen v kontrolním výkolejkovém zámku CVk 1 | [24 empty] | Vzájemně vyloučeny jsou všechny : 1) - protisměrné jízdní cesty na tutéž kolej | [23 empty] | 107 | 337.644 | -37 | 337.607 | ručně | bez zabezpečení | [7 empty] | traťové |  | 1 |  | 63, 61 |  | 53 | 337.674 | elm. |  | 57 | 337.779 | elm. |  | 62 | 337.906 | elm. | [5 empty] | 71 | 0.763 | 65 | 0.828 | elm.
10 | 336.881 | 51 | 336.932 | elm. |  | 8 | 336.775 | elm. |  | 14 | 336.957 | elm. |  | 19 | 337.023 | elm. |  | 23 | 337.105 | elm. | [9 empty] | 105 | 337.473 | 37 | 337.51 | ručně | bez zabezpečení | [24 empty] | 2) - jízdní cesty mající předepsanou rozdílnou polohu alespoň jedné pojížděné nebo odvratné výhybky | [23 empty] | 109 | 337.688 | -37 | 337.651 | ručně | bez zabezpečení | [7 empty] | koleje |  | 2, 4 |  | 69, 68, 63, 61 |  | 54 | 337.68 | elm. |  | 58 | 337.794 | elm. |  | 63a | 337.912 | elm. |  | 67 | 338.012 | elm. |  | = | 338.269 | 65 | 338.334
= | 0.625 | -51 | 0.574 |  |  | 9 | 336.839 | elm. |  | 15 | 336.963 | elm. |  | 20 | 337.055 | elm. |  | 24 | 337.108 | elm. |  |  | traťové koleje |  | 4, 6 |  | 14, 15, 18 |  |  | 106 | 337.506 | 42 | 337.548 | ručně | výměnový zámek, klíč je držen v kontrolním výkolejkovém zámku KVk 1 | [48 empty] | 111 | 337.799 | -40 | 337.759 | ručně | výměnový zámek, klíč je v úschově v DK | [7 empty] | číslo 2 |  | 2, 4 |  | 69, 68 |  | 55 | 337.699 | elm. |  | 59 | 337.817 | elm. |  | 63b | 337.912 | elm. |  | 68 | 338.082 | elm. |  | 72 | 0.863 | -65 | 0.798 | elm.
[46 empty] | A 3 | A 3 | [32 empty] | A 3 | A 3 | [37 empty] | = | 338.369 | -65 | 338.304
Lysá nad Labem
7 *
2 *
8
1 *
2
1
1
Kostomlaty nad Labem
Stará Boleslav
Čelákovice
PZS - 3SI km 0,748
3 *
km 336,660 v.č.4 = 0,000 vlečky V1373
km 337,023 v.č.19 = 0,000 vlečky V1062
Variantní vlakové cesty
Variantní vlakové cesty
Výhybky
Výhybky
Návěstidla - trať
Výhybky
Variantní vlakové cesty
Výhybky
Variantní vlakové cesty
5 *
4 *
6 *
9 *
11 *
13 *
2 a *
4 a *
13a *
101
102
103
104
105
P8350
Milovice
2
1
2
6 a *
PZS - 3SNI km 338,275
P2772
PZS - 3SNI km 338,592
P2773
60
60
60
60
60
PZM trvale uzamčeny km 0,714
P2921
PZS - 3ZI km 336,233
P3609
PZS - 3ZBI km 1,494
P2923
PZS - 3ZBI km 1,207
P2922
80
80
80
5 k *
výstr. kříže km 0,258
P11116
mezník pro V1373 je úroveň Se 9
km 337,429 v.č.103 = 0,000 vlečky V1241
mezník pro V1241 je úroveň CVk 1
km 337,506 v.č.106 = 0,000 vlečky V1101
mezník pro V1101 je úroveň KVk 1
mezník pro V1062 je úroveň Se 17
60
60