## titul
Trať : | 503 A |  |  |  | Km 412,470 |  |  |  | Ev. č. : | 531293
| 539 E |  |  |  | Km 412,470 (503A) = 0,977 (539E)
Staniční |  |  |  |  | R Z Z - AŽD 71
zabezpečovací |  |  |  |  | 3. kategorie |  |  |  | Kód : 17
zařízení : |  |  |  |  | s individuálním stavěním výměn
kolejové obvody
Dopravní stanoviště : |  |  |  |  | Dopravní kancelář
( km ) |  |  |  |  | 412.47
Počet pracovníků : |  |  |  |  | Výpravčí - 1
Zjišťování |  |  |  |  | samočinně činností |  |  |  | zast. - 90
konce vlaku |  |  |  |  | zabezpečovacího zařízení |  |  |  | proj. - 30
Traťové |  |  | směr : Litoměřice dolní nádraží |  |  | směr : Žalhostice |  |  | směr : Sebuzín
zabezpečovací |  |  | Automatický blok |  |  | Telefonické dorozumívání |  |  | Automatický blok
zařízení : |  |  | trojznakový, obousměrný typ AB 3 - 82 s TS - 83 |  |  | provoz podle SŽDC D1 |  |  | trojznakový, obousměrný
Kód : |  |  | 10 |  |  | 1 |  |  | 10
Zjišťování |  | samočinně činností |  | zast. : 90 | výpravčí |  | zast. : 00 | samočinně činností |  | zast. : 90
konce vlaku |  | zabezpečovacího zařízení |  | proj. : 30 | vždy |  | proj. : 00 | zabezpečovacího zařízení |  | proj. : 30
Dopravní koleje
č. | Začátek | Konec | Délka |  |  |  | Poznámka
1 | 412.135 | 412.766 | 631 |  |  |  | Hlavní staniční kolej, NTV
|  |  | 0 |  |  |  | směr Litoměřice dolní nádraží, mimo směr Žalhostice
2 | 412.11 | 412.766 | 656 |  |  |  | Hlavní staniční kolej, NTV
|  |  | 0 |  |  |  | směr Sebuzín, mimo směr Žalhostice
3 | 412.149 | 412.733 | 584 |  |  |  | Vjezd - odjezd - průjezd, NTV
mimo směr Žalhostice
4 | 412.11 | 412.738 | 628 |  |  |  | Vjezd - odjezd - průjezd, NTV
mimo směr Žalhostice
0
6 | 0.778 | 1.214 | 436 |  |  |  | Hlavní staniční kolej
0
= | 412.271 | 412.707 | 436 |  |  |  | směr Žalhostice, mimo směr Litoměřice dolní nádraží
Nástupiště u koleje
č. | Začátek | Konec | Délka |  |  |  | Poznámka
1 | 412.403 | 412.561 | 158 |  |  |  | č. III, úrovňové, jednostranné, konstrukce SUDOP T + desky K150
|  |  | 0 |  |  |  | přístup po přechodech od výpravní budovy
2 | 412.401 | 412.561 | 160 |  |  |  | č. II, úrovňové, jednostranné, konstrukce Tischer
|  |  | 0 |  |  |  | přístup po přechodech od výpravní budovy
3 | 412.42 | 412.563 | 143 |  |  |  | č. IV, úrovňové, jednostranné, konstrukce Tischer
přístup po přechodech od výpravní budovy
4 | 412.412 | 412.54 | 128 |  |  |  | č. I, úrovňové, jednostranné, konstrukce Tischer
přístup po přechodech od výpravní budovy
Velké Žernoseky

## Velké Žernoseky
[29 empty] | A 3 | A 3 | [6 empty] | A 3 | A 3
[17 empty] | Návěstidla - ŽST | [32 empty] | Návěstidla - ŽST
[13 empty] | Vjezdová | [5 empty] | Odjezdová |  |  |  |  | Seřaďovací | [21 empty] | Seřaďovací |  |  |  | Odjezdová | [5 empty] | Vjezdová
Z Litoměřic dolního nádraží |  |  |  |  | Do Litoměřic dolního nádraží | [9 empty] | Obvod výpravčího | [18 empty] | Km 412,470 | [15 empty] | Obvod výpravčího | [11 empty] | Do Sebuzína |  |  |  |  | Ze Sebuzína
směr : |  |  |  |  | směr : | [5 empty] | Z Litoměřic dolního nádraží |  |  |  | Z Žalhostic | [46 empty] | směr : |  |  |  |  | směr :
správný |  | nesprávný |  |  | správný |  | nesprávný | [11 empty] | S 1 | 412.135 | S 4 | 412.11 | [10 empty] | KANGO | C | JTom | [14 empty] | L 1 | 412.766 | L 4 | 412.738 | [8 empty] | správný |  | nesprávny |  |  | správný |  | nesprávný
[11 empty] | Z koleje č. 2 |  | Z koleje č. 1 |  | Př ŽL | odj.náv. | [7 empty] | Se 1 | 411.957 | [20 empty] | Se 3 | 412.945 | [8 empty] | Z koleje č. 2 |  | Z koleje č. 1
2-4087 | 408.75 | 1-4089 | 408.89 |  | 1-4102 | 410.285 | 2-4102 | 410.075 | [6 empty] | = | Žalhostice |  |  | S 2 | 412.11 | [13 empty] | I. / 2016 | [15 empty] | L 2 | 412.766 | [10 empty] | 2-4139 | 414.018 | 1-4145 | 414.379 |  | 1-4212 | 421.245 | 2-4212 | 421.245
[11 empty] | 2 L | 411.285 | 1 L | 411.286 | Ž L | 0.465 |  |  |  |  | S 6 | 0.778 |  | Se 2 | 411.957 | [20 empty] | Se 4 | 412.945 |  |  |  |  | L 6 | 1.214 |  |  | 2 S | 413.37 | 1 S | 413.37 |  |  | 2-4155 | 415.575 | 1-4155 | 415.493 |  | 1-4202 | 420.125
2-4101 | 410.075 | 1-4103 | 410.285 |  | 1-4090 | 408.89 | 2-4088 | 408.75 | [6 empty] | = | 411.958 |  |  | S 3 | 412.149 | = | 412.271 | [11 empty] | Poznámka: zobrazeno v měřítku od v.č.1 po v.č.16 | [15 empty] | L 3 | 412.733 | = | 412.707 | [8 empty] | 2-4171 | 417.127 | 1-4173 | 417.264 |  | 1-4190 | 418.971 | 2-4194 | 419.45
[62 empty] | 2-4183 | 418.39 | 1-4183 | 418.39 |  | 1-4174 | 417.41 | 2-4176 | 417.65
[62 empty] | 2-4195 | 419.45 |  |  |  | 1-4160 | 415.877 | 2-4158 | 415.881
[62 empty] | 2-4205 | 420.464 | 1-4197 | 419.8 |  | 1-4144 | 414.379 | 2-4144 | 414.422
0
EZ
( Vk1/10 )
Vk 1
412,273
S 3
10
[11 empty] | nadjezd - trať Lovosice - Žalhostice | [48 empty] | Se 3
|  |  |  | 1 L | [22 empty] | S 1 | [39 empty] | 1 S
[13 empty] | 1 | [9 empty] | 3 5 | [17 empty] | L 3 | [8 empty] | 12 | 13 | [8 empty] | 15
18
[18 empty] | 901 | [7 empty] | S 2 | [28 empty] | 902 |  |  |  |  | Se 4
[13 empty] | Se 2 | [30 empty] | L 1
[13 empty] | 2 | [9 empty] | 4 6 |  |  | S 4 | [22 empty] | 11 |  | 14 | [8 empty] | 16
|  |  |  | 2 L | [39 empty] | L 2 | [22 empty] | 2 S
Se 2
[10 empty] | km 411,824 | [20 empty] | S 6 | [13 empty] | 9
L 4
8
[39 empty] | 7 | L 6
[36 empty] | 412.56 | [9 empty] | 412,813
EZ
( 7/8 )
Ž L
č. | staničení | N | námezník | přest. | č. | staničení | přest. |  | č. | staničení | přest. | [22 empty] | Vjezdové / odjezdové rychlosti : | [11 empty] | č. | staničení | N | námezník | přest. |  |  |  | poznámka | [5 empty] | č. | staničení | přest. |  | č. | staničení | přest. | č. | staničení | N | námezník | přest.
[5 empty] | Obvod výpravčího | [28 empty] | v pokračování traťové koleje - rychlost traťová s místním omezením | [15 empty] | Obvod posunu | [15 empty] | Obvod výpravčího ( mimo 902 )
při jízdě do odbočky - rychlost 40 km/h
[5 empty] | 901 | 412.004 | kříž | [38 empty] | 7 | 412.693 | 42 | 412.735 | ručně | kontrolní výměnový zámek, klíč 7/8 je držen v EZ v kolejišti | [8 empty] | 9 | 412.807 | elm. |  | 13 | 412.857 | elm.
1 | 411.964 | 55 | 412.019 | elm. |  |  |  |  | 5 | 412.049 | elm. | [22 empty] | Současné vlakové cesty | [11 empty] | 8 | 412.774 | -42 | 412.732 | ručně | výměnový zámek, klíč je držen v kontrolním zámku v.č.7 | [15 empty] | 15 | 412.936 | -55 | 412.881 | elm.
|  |  | 0 |  | 3 | 412.044 | elm. | [26 empty] | Vzájemně vyloučeny jsou pouze protisměrné | [11 empty] | = | 1.281 | -42 | 1.239 | ručně | [9 empty] | 11 | 412.842 | elm. |  | 14 | 412.857 | elm.
2 | 411.964 | 55 | 412.019 | elm. |  |  |  |  | 6 | 412.049 | elm. | [22 empty] | jízdní cesty na tutéž kolej | [11 empty] | Vk 1 | 412.758 |  |  | ručně | kontrolní výkolejkový zámek, klíč Vk1/10 je držen v EZ v kolejišti | [15 empty] | 16 | 412.936 | -55 | 412.881 | elm.
[5 empty] | 4 | 412.043 | elm. | [38 empty] | 10 | 412.813 | -51 | 412.762 | ručně | výměnový zámek, klíč je držen v kontrolním zámku Vk 1 | [8 empty] | 12 | 412.85 | elm. |  | 902 | 412.897 | kříž |  |  |  | 0
[29 empty] | A 3 | A 3 | [6 empty] | A 3 | A 3
Výhybky
Výhybky
Velké Žernoseky
4 *
2 *
8
1 *
3 *
2
1
2
1
Litoměřice dolní nádraží
Sebuzín
P2963
PZS - 3ZNLI km 411,298
6
Návěstidla - trať
Návěstidla - trať
Žalhostice
P2964
PZS - 3ZNLI km 411,815
P3389
PZS - 3SNLI km 0,520
výstr. kříže km 0,333
P3388
8 a
5 *
143
158
160
128
Výhybky a výkolejky