## titul
Trať : | 504 A |  |  |  | Km 18,118 |  |  |  | Ev. č. : | 532895
Staniční
zabezpečovací |  |  |  |  | Elektronické stavědlo - ESA 11 |  |  |  | Kód : 22
zařízení : |  |  |  |  | 3. kategorie
Dopravní stanoviště : |  |  |  |  | Dopravní kancelář
( km ) |  |  |  |  | 18.118
Počet |  |  |  |  | Výpravčí - 1
pracovníků |  |  |  |  | Výprava vlaků s přepravou cestujících dle čl. 505 SŽDC (ČD) D2
Traťové |  |  |  | Směr Bohosudov : |  |  |  | Směr Řetenice :
zabezpečovací |  |  |  | Automatický blok |  |  |  | Automatický blok
zařízení : |  |  |  | AB - E1 trojznakový, obousměrný |  |  |  | trojznakový, jednosměrný
Kód : |  |  |  | 10 |  |  |  | 7
oba směry:
Zjišťování |  |  |  |  | samočinně činností |  | zast. | 90
konce vlaku |  |  |  |  | zabezpečovacího zařízení |  | proj. | 30
Dopravní koleje
č. | Začátek | Konec | Délka |  |  |  | Poznámka
1 | 17.935 | 18.377 | 442 |  |  |  | Hlavní staniční kolej, NTV
1 a | 16.6 | 17.047 | 447 |  |  |  | Průjezd, NTV ( 1a + 1 = 1777m )
2 | 17.83 | 18.373 | 543 |  |  |  | Hlavní staniční kolej, NTV
2 a | 16.6 | 17.047 | 447 |  |  |  | Průjezd, NTV ( 2a + 2 = 1773m )
3 | 17.92 | 18.37 | 450 |  |  |  | Vjezd - odjezd - průjezd, NTV
( 1a + 3 = 1770m )
4 | 17.84 | 18.305 | 465 |  |  |  | Vjezd - odjezd - průjezd, NTV
|  |  | 0 |  |  |  | ( 2a + 4a + 4 = 1705m )
4 a | 17.632 | 17.747 | 115 |  |  |  | Vjezd z k.č.4 - odjezd Bohosudov - průjezd, NTV
( 4a + 4 = 673m )
Nástupiště u koleje
č. | Začátek | Konec | Délka |  |  |  | Poznámka
1 | [6 empty] | č. II, ostrovní
+ | 17.999 | 18.249 | 250 |  |  |  | konstrukce SUDOP T + desky K230
2 | [6 empty] | přístup podchodem v km 18,110 ( podchod zavazadlový v km 18,192 )
3 | 17.922 | 18.196 | 274 |  |  |  | Č. I , úrovňové, vnější, konstrukce jiná
přístup je od výpravní budovy
4 | 18.237 | 18.303 | 66 |  |  |  | Č. III , jednostranné vnitřní, použití pouze pro mimořádnosti
přístup z nástupiště č. II
Nástupiště u koleje Proboštov zastávka
č. | Začátek | Konec | Délka |  |  |  | Poznámka
1TK | 16.152 | 16.307 | 155 |  |  |  | Č. I , vnější, SUDOP T + desky K230
2TK | 16.16 | 16.33 | 170 |  |  |  | Č. II , vnější, SUDOP T + desky K230
Teplice v Čechách

## Teplice v Čechách
|  | Návěstidla - trať | [21 empty] | Návěstidla - ŽST | [44 empty] | Návěstidla - ŽST | [19 empty] | Návěstidla - trať
[18 empty] | Vjezdová, Cestová |  |  |  | Odjezdová |  | Cestová | [5 empty] | Seřaďovací | [34 empty] | Seřaďovací | [5 empty] | Odjezdová | [5 empty] | Vjezdová
Z Bohosudova |  |  |  |  | Do Bohosudova | [18 empty] | Obvod výpravčího | [44 empty] | Obvod výpravčího | [18 empty] | Do Řetenic |  |  |  | Z Řetenic
směr : |  |  |  |  | směr : | [54 empty] | km 18,118
správný |  | nesprávný |  |  | správný |  | nesprávný | [10 empty] | Z koleje č. 2 |  | Z koleje č. 1 | [5 empty] | Sc 3 | 17.92 | Se O | 16.454 | Se 5 | 16.822 | Se 9 | 17.281 | Se 13 | 17.747 | [27 empty] | Se 16 | 18.298 | [12 empty] | Z koleje č. 2 |  | Z koleje č. 1
[22 empty] | S 1a | 16.6 | Sc 1 | 17.935 |  |  | Se 1 | 16.095 | Se 6 | 16.822 | Se 10 | 17.29 | [24 empty] | SENA |  | C | JTom |  |  |  | Se 19 | 18.541 | Se 21 | 18.897
2-149 | 15.04 | 1-149 | 15.04 |  | 1-150 | 15.04 | 2-150 | 15.04 | [9 empty] | 2 L | 16.045 | 1 L | 16.045 |  |  |  |  | Sc 4 | 17.84 | Se 2 | 16.095 |  |  |  |  | Se 14 | 17.832 | [27 empty] | Se 17 | 18.298 |  |  |  |  | L 1 | 18.377 | L 2 | 18.373 | L 3 | 18.37 | L 4 | 18.305 | 2 S | 18.948 | 1 S | 18.948
[22 empty] | S 2a | 16.6 | Sc 2 | 17.83 |  |  | Se 3 | 16.518 | Se 7 | 16.905 | Se 11 | 17.525 | [26 empty] | VI. / 2011 |  |  |  |  | Se 20 | 18.541 | Se 22 | 18.897
[18 empty] | Lc2a | 17.047 | Lc1a | 17.047 |  |  |  |  | Sc 4a | 17.632 | Se 4 | 16.518 | Se 8 | 16.905 | Se 12 | 17.645 | Se 15 | 17.835 | [27 empty] | Se 18 | 18.445
17.97
[49 empty] | 11 | [5 empty] | 17.97
EZ Vk4/21
[45 empty] | Se 15 | 9 | [8 empty] | 17.97 | [6 empty] | podchod (P) v km 18,110 |  |  |  | P zavazadlový v km 18,192 | [7 empty] | Vk 4 | [7 empty] | 18.42
Vk 2
[51 empty] | Sc 3 | [31 empty] | Vk 6 | Se 18
[72 empty] | 21 | [6 empty] | 23 | [10 empty] | 18.542
|  |  | Lc 1a | [10 empty] | Se 9 | [37 empty] | Sc 1 | [37 empty] | Se 19 |  |  | Se 21 |  | 1 S
[9 empty] | 1 | [29 empty] | 5 6 | [8 empty] | 10 | [30 empty] | L 3 | [5 empty] | 25 27 |  |  |  | 29
[14 empty] | Se 10 | [72 empty] | 901 |  |  | Se 20
[36 empty] | 4 | Se 12 | [42 empty] | L 1
Sc 2
[14 empty] | 2 | [18 empty] | 3 |  |  | Sc 4a | [48 empty] | 26 28 |  |  |  | 30
|  |  | Lc 2a | [27 empty] | Se 11 | [8 empty] | 7 | [52 empty] | Se 22 |  | 2 S
[47 empty] | Sc 4 | [31 empty] | L 2
Se 13
[45 empty] | Se 14 | [34 empty] | 24
L 4
Vk 1
[45 empty] | 8 | [8 empty] | 13 |  |  | 15 | [19 empty] | 22
Se 16
[59 empty] | 17 | [14 empty] | Vk 5
Se 17
[61 empty] | 20 | [16 empty] | 18.351
| 1 L |  | Se 1 | [17 empty] | S 1a | [6 empty] | Se 5 |  |  | Se 7 |  |  |  | Lc 1a
[39 empty] | 17,725 | [8 empty] | 102 | 103 | 951
18.165
17.732
[17 empty] | Se 3 | [46 empty] | 18.165
[39 empty] | pracoviště DKV |  | 17.77 | [6 empty] | 101 | 104
[19 empty] | O1 | [32 empty] | 12 | [7 empty] | 18 | [13 empty] | 18.303
| 2 L |  | Se 2 | [10 empty] | vlečka Strojobal |  |  | Se 4 |  |  |  | S 2a | [6 empty] | Se 6 |  |  | Se 8 |  |  |  | Lc 2a | [5 empty] | 17.77
[58 empty] | 16 |  | 19 | [13 empty] | 18.309
[10 empty] | O4 |  |  |  |  | Se O |  | KZ1 | [20 empty] | 17.717
18.31
[10 empty] | Vk O2 |  |  |  |  | O3 | O2
[18 empty] | vlečka Potraviny | [36 empty] | 14 | [8 empty] | Vlečka č: V3224 t.č. mimo provoz | [9 empty] | 18.3 | [5 empty] | 18.382
0.342
č. | staničení | N | námezník | přest. | č. | staničení | N | námezník | přest. | [46 empty] | Vk 3
|  | Obvod JOP (O1+KZ1a) a posunu |  |  |  |  | Obvod posunu
O1 | 16.574 | -51 | 16.523 | elm. | O 2 |  | vlečkaře IMPRESS |  | ruč.
= | 0 | začátek vlečky IMPRESS |  |  | = | 0 | začátek vlečky Potraviny
[5 empty] | O 3 |  | vlečkaře IMPRESS |  | ruč.
KZ1 |  | vlečkaře KZ |  | elm./r. | O 4 |  | vlečkaře IMPRESS |  | ruč.
27
Se 18
[11 empty] | č. | staničení | N | námezník | přest. |  |  | č. | staničení | přest. |  | č. | staničení | přest. | [17 empty] | č. | staničení | N | námezník | přest. | poznámka |  | č. | staničení | N | námezník | přest. | poznámka | [5 empty] | Vjezdové / odjezdové rychlosti : | [10 empty] | č. | staničení | N | námezník | přest. |  |  | poznámka |  |  |  |  | č. | staničení | přest. | č. | staničení | přest. | č. | staničení | přest. | č. | staničení | N | námezník | přest.
[13 empty] | Obvod výpravčího | [7 empty] | Obvod výpravčího | [23 empty] | Obvod posunu | [6 empty] | Obvod posunu | [7 empty] | v pokračování traťové koleje - rychlost traťová s místním omezením | [15 empty] | Obvod posunu | [10 empty] | Obvod výpravčího | [6 empty] | Obvod výpravčího
[49 empty] | 8 | 17.829 | 51 | 17.88 | ručně | bez zabezpečení | [5 empty] | při jízdě do odbočky - rychlost 50 km/h | [10 empty] | 15 | 18.012 | 37 | 18.049 | ručně | bez zabezpečení
[18 empty] | 3 | 17.548 | elm. |  | 6 | 17.73 | elm. | [17 empty] | 101 | 17.862 | -37 | 17.825 | ručně | bez zabezpečení |  | 9 | 17.84 | 51 | 17.891 | ručně | bez zabezpečení | [16 empty] | 16 | 18.037 | 37 | 18.074 | ručně | bez zabezpečení | [6 empty] | 22 | 18.351 | elm. |  |  |  | 27 | 18.454 | elm.
[11 empty] | 1 | 17.218 | 55 | 17.273 | elm. | [15 empty] | bohosudovské zhlaví | [10 empty] | 102 | 17.862 | -37 | 17.825 | ručně | bez zabezpečení |  | 11 | 17.879 | 42 | 17.921 | ručně | bez zabezpečení | [5 empty] | Současné vlakové cesty | [10 empty] | 17 | 18.047 | 42 | 18.089 | ručně | bez zabezpečení |  |  |  |  | 0 |  |  |  |  | 25 | 18.446 | elm. |  |  |  | 29 | 18.532 | -55 | 18.477 | elm.
[18 empty] | 4 | 17.638 | elm. |  | 7 | 17.748 | elm. |  |  |  |  | z |  | na |  | přes výhybky | [8 empty] | 103 | 17.887 | -42 | 17.845 | ručně | bez zabezpečení |  | 12 | 17.95 | 42 | 17.992 | ručně | bez zabezpečení | [5 empty] | Vzájemně vyloučeny jsou všechny : 1) - protisměrné jizdní cesty na tutéž kolej | [10 empty] | 18 | 18.067 | 37 | 18.104 | ručně | bez zabezpečení | [6 empty] | 23 | 18.371 | elm. |  |  |  | 28 | 18.454 | elm.
[11 empty] | 2 | 17.29 | -55 | 17.235 | elm. | [15 empty] | k. č. | [10 empty] | 104 | 17.888 | -37 | 17.851 | ručně | bez zabezpečení |  | 13 | 17.952 | -51 | 17.901 | ručně | bez zabezpečení | [5 empty] | 2) - jízdní cesty mající předepsanou rozdílnou polohu alespoň jedné pojížděné nebo odvratné výhybky | [10 empty] | 19 | 18.067 | 51 | 18.118 | ručně | bez zabezpečení | [9 empty] | 26 | 18.446 | elm. |  |  |  | 30 | 18.532 | -55 | 18.477 | elm.
[18 empty] | 5 | 17.73 | elm. |  | 10 | 17.86 | elm. |  |  |  |  | traťové koleje č. 1 |  | 1, 3 |  | 2, 3, 4 | [8 empty] | 851 | 17.896 |  |  | kříž |  |  | 14 | 17.975 | 42 | 18.017 | ručně | bez zabezpečení | [16 empty] | 20 | 18.094 | 42 | 18.136 | ručně | bez zabezpečení | [6 empty] | 24 | 18.376 | elm. |  |  |  | 901 | 18.493 | kříž
[71 empty] | 21 | 18.194 | 37 | 18.231 | ručně | výměnový zámek, klíč Vk4/21 je držen v EZ v kolejišti
Teplice v Čechách
1 *
2 *
1
1
2
24
Výhybky
Výhybky
Výhybky
Výhybky
Výhybky
Variantní vlakové cesty
3 *
9
2
2 a *
Mezistaniční úsek tvoří pouze jeden oddíl. Odjezdová návěstidla ŽST Teplice v Čechách slouží současně jako předvěst vjezdového návěstidla 2L ŽST Řetenice
7
5 a
4 *
6 *
8
10
12
14
16
18
20
22
Výhybky
102
106
108
110
104
3 a
5
vlečky
1L,2L - Lc1a,Lc2a (vlečka Impress - V3220)
1
2
2 a *
PZS 3ZBI km 16,135
PZS 3ZBI km 16,580
PZS 3ZBI km 16,867
2 a *
5
Výhybky
Výhybky
3
1
2
Výhybky
4 a *
1 a *
1 a *
1 a *
5
5
5
5
5
5
5
5
5
5
5
5
5
5
Proboštov zast. km 16,200
P1944
P1945
P1946
Mezistaniční úsek tvoří pouze jeden oddíl. Odjezdová návěstidla ŽST Řetenice slouží současně jako předvěst vjezdových návěstidel ŽST Teplice v Čechách
km 17,975 v.č.14 = 0,000 vlečky