## titul
Trať : | 504 A / 531 G |  |  |  | Km 128,132 = 5,811 | [6 empty] | Ev. č. : | 580738
Staniční
| zabezpečovací |  |  |  | R Z Z - AŽD 71 | [5 empty] | Kód : 13
| zařízení : |  |  |  | 3. kategorie, tlačítková volba
| Dopravní stanoviště : |  |  |  | Dopravní kancelář
| ( km ) |  |  |  | 128.132
| Počet pracovníků : |  |  |  | Výpravčí - 1
všechny směry :
| Zjišťování |  |  |  | samočinně činností | [5 empty] | zast. - 90
| konce vlaku |  |  |  | zabezpečovacího zařízení | [5 empty] | proj. - 30
|  | Manipulační kolej | [5 empty] | Nástupiště u koleje
č. | Začátek | Konec | Délka | Poznámka |  | č. | Začátek | Konec | Délka | Poznámka
0
3 a | 128.081 | 128.101 | 20 | odvrat, kusá kolej |  | 1 | 128.135 | 128.138 | 3 | č. I, úrovňové, vnější
|  |  |  | dle TTP 504 A | [5 empty] | není v pasportu N - pouze služební
= | 5.76 | 5.78 | 20 | dle TTP 531 G |  | 2 | 128.135 | 128.138 | 3 | č. II, úrovňové, vnější
Note on R4: JTom: č.AHr
Odb Dubina

## Odb Dubina
Směr : Droužkovice // Chomutov | [8 empty] | Návěstidla - ŽST | [11 empty] | Návěstidla - ŽST |  |  |  |  | Směr : Kadaň - Prunéřov | [5 empty] | Návěstidla - trať
[9 empty] | Vjezdová |  |  |  | Seřaďovací | [7 empty] | Seřaďovací | Vjezdová
[9 empty] | Z Droužkovic |  | Z Chomutova | [6 empty] | Km 128,132 |  |  |  | Z Kadaně-Prunéřova | [7 empty] | Do Kadaně - Prunéřova |  |  |  | Z Kadaně - Prunéřova
| Traťové |  |  |  | oba směry : |  |  |  | Př BL | 4.943 | [14 empty] | Traťové |  |  |  |  | směr : |  |  |  | směr :
| zabezpečovací |  |  |  | Automatické hradlo |  | Kód : 14 |  | = | 127.264 | PřL,2L | 126.927 | Odbočka bez |  |  |  | KANGO | C | JTom |  | Odbočka bez | Př=AB | 129.992 |  | zabezpečovací | Automatický blok |  | Kód : 10 |  | správný |  | nesprávný |  | správný |  | nesprávný
| zařízení : |  |  |  | ( bez návěstního bodu ) |  |  |  | BL | 5.639 | L,2L |  | seřaďovacích | [7 empty] | seřaďovacích | 1S,S |  |  | zařízení : | typ AB3/74 trojznakový, obousměrný
[9 empty] | = | 127.96 | *) | 127.96 | návěstidel |  |  |  |  | XI. / 2015 |  |  | návěstidel | *) | 128.416 | [6 empty] | 2-1289 | 128.974 | 1-1289 | 128.974 | 1-1356 | 135.633 | 2-1350 | 135.11
[5 empty] | oba směry : | [24 empty] | 2-1299 | 129.992 | 1-1299 | 129.992 | 1-1346 | 134.611
| Zjišťování konce |  |  |  | samočinně činností | zast. | 90 |  | *) km poloha platí pro traťovou kolej č.1 i kolej č.2 | [8 empty] | Poznámka: zobrazeno v měřítku od náv.BL,L,2L po náv.1S,S |  |  |  |  | *) km poloha platí pro traťovou kolej č.1 i kolej č.2 |  | Zjišťování konce | samočinně činností | zast. | 90 |  | 2-1311 | 131.051 | 1-1311 | 131.051 | 1-1336 | 133.564 | 2-1336 | 133.665
| vlaku ze směru : |  |  |  | zabezpečovacího zařízení | proj. | 30 | [17 empty] | vlaku : | zabezpečovacího zařízení | proj. | 30 |  | 2-1323 | 132.239 | 1-1323 | 132.237 | 1-1324 | 132.237 | 2-1324 | 132.239
[30 empty] | 2-1337 | 133.665 | 1-1335 | 133.564 | 1-1312 | 131.051 | 2-1310 | 131.051
[30 empty] | 2-1351 | 135.11 | 1-1351 | 135.11 | 1-1300 | 129.992 | 2-1300 | 129.992
BL
[14 empty] | 1 | 5,780
128.101
[8 empty] | L | [20 empty] | 1 S
[16 empty] | 2 |  |  |  | 3
18
4
[8 empty] | 2L | [20 empty] | S
č. | staničení | N | námezník | přest. | [29 empty] | č. | staničení | N | námezník | přest.
|  | Obvod výpravčího | [33 empty] | Obvod výpravčího
1 | 128.03 | 51 | 128.081 | elm. | [13 empty] | Vjezdové / odjezdové rychlosti : | [15 empty] | 3 | 128.209 | 69 | 128.278 | elm.
= | 5.709 | 51 | 5.76 | elm. | [13 empty] | v pokračování traťové koleje - rychlost traťová s místním omezením | [18 empty] | 0
2 | 128.166 | -114 | 128.052 | elm. | [13 empty] | při jízdě do odbočky - není-li uvedeno jinak, rychlost 40 km/h | [15 empty] | 4 | 128.331 | -69 | 128.262 | elm.
Odb Dubina
Výhybky
Výhybky
Droužkovice
Chomutov
Kadaň-Prunéřov
2
1
2
1
3 a
80