## titul
Trať : | 505A | [5 empty] | Km 18,300 | [6 empty] | Ev. č. : | 530303
| Staniční | [5 empty] | Elektromechanické
| zabezpečovací | [5 empty] | 2. kategorie | [5 empty] | Kód : 5
| zařízení : | [5 empty] | závislá stavědla
| Dopravní stanoviště : |  |  |  | St. 1 |  | Dopravní kancelář |  |  | St. 2
| ( km ) |  |  |  | 18.882 |  | 18.3 |  |  | 17.996
| Počet pracovníků : |  |  |  | Signalista - 1 |  | Výpravčí - 1 |  |  | Signalista - 1
Výprava vlaků s přepravou cestujících dle čl. 505 ČD D2
|  |  |  | směr : Chlumec nad Cidlinou | [6 empty] | směr : Choťovice
| Zjišťování |  |  | signalista St.1 hlásí obsluhou |  | zast. - 20 |  |  |  |  | signalista St.2 hlásí obsluhou |  | zast. - 20
| konce vlaku |  |  | zabezpečovacího zařízení |  | proj. - 10 |  |  |  |  | zabezpečovacího zařízení |  | proj. - 10
|  | Dopravní koleje | [7 empty] | Nástupiště u koleje
č. | Začátek | Konec | Délka | Poznámka |  |  |  | č. | Začátek | Konec | Délka | Poznámka
1 | 18.802 | 18.07 | 732 | Hlavní staniční kolej, NTV |  |  |  | 1 | 18.39 | 18.235 | 155 | č. II, úrovňové, jednostranné vnitřní
konstrukce sypané
2 | 18.791 | 18.058 | 733 | Vjezd - odjezd - průjezd, NTV | [6 empty] | 0
[8 empty] | 3 | 18.39 | 18.235 | 155 | č. I, úrovňové, jednostranné vnitřní
3 | 18.785 | 18.052 | 733 | Vjezd - odjezd - průjezd, NTV | [7 empty] | konstrukce sypané
Převýšov

## Převýšov
[5 empty] | Směr : Chlumec nad Cidlinou | [14 empty] | Návěstidla - ŽST | [8 empty] | Návěstidla - ŽST | [16 empty] | Směr : Choťovice
[16 empty] | Vjezdová |  |  |  | Odjezdová |  |  |  | Seřaďovací |  |  |  | Seřaďovací | Odjezdová | [5 empty] | Vjezdová
[20 empty] | Obvod signalisty St.1 | [5 empty] | Km 18,300 |  |  | Obvod signalisty St.2
| Traťové | [40 empty] | Traťové
| zabezpečovací |  |  |  | Automatické hradlo |  |  |  | Kód : 14 | [6 empty] | Př L | 19.96 |  |  |  |  | S 2 | 18.791 | Stanice bez | SENA | C | JTom | Stanice bez |  |  | L 2 | 18.058 |  |  | Př S | 17.012 | [5 empty] | zabezpečovací |  |  |  | Telefonické dorozumívání |  |  |  | Kód : 1
| zařízení : |  |  |  | AH 83 ( bez návěstního bodu ) | [14 empty] | S 1 | 18.802 |  |  | seřaďovacích |  |  |  | seřaďovacích | L 1 | 18.07 |  |  |  |  | ZV | 678m | [5 empty] | zařízení : |  |  |  | provoz podle D - 2
[16 empty] | L | 19.26 |  |  |  |  | S 3 | 18.785 | návěstidel |  | IX. / 2011 |  | návěstidel |  |  | L 3 | 18.052 |  |  | S | 17.69
| Zjišťování konce |  |  |  | samočinně činností |  |  | zast. | 90 | [32 empty] | Zjišťování konce |  |  |  | signalista St.2 hlásí obsluhou |  |  | zast. | 20
| vlaku : |  |  |  | zabezpečovacího zařízení |  |  | proj. | 30 | [32 empty] | vlaku : |  |  |  | zabezpečovacího zařízení |  |  | proj. | 10
[19 empty] | Vk 1 | [18 empty] | 17.998
[19 empty] | S 3 | [11 empty] | 4
[15 empty] | 3 | [20 empty] | 5
[18 empty] | S 1 | [30 empty] | S
[12 empty] | 1 | [21 empty] | L 3 |  |  |  |  | 7
[14 empty] | 2 |  |  |  |  | S 2 | [17 empty] | 6
|  | L | [29 empty] | L 1
[12 empty] | St. 1 - P3976 | [20 empty] | L 2 |  |  |  |  | St. 2 - P3975
Vjezdové / odjezdové rychlosti :
č. | staničení | N | námezník | přest. |  | č. | staničení | přest. |  | č. | staničení | N | námezník | přest. | [11 empty] | v pokračování traťové koleje - rychlost traťová s místním omezením | [10 empty] | č. | staničení | N | námezník | přest. |  | č. | staničení | přest. |  | č. | staničení | N | námezník | přest.
[7 empty] | Obvod signalisty St.1 | [18 empty] | při jízdě do odbočky - rychlost 40 km/h | [17 empty] | Obvod signalisty St.2
[26 empty] | Současné vlakové cesty | [16 empty] | 5 | 18.021 | páka
1 | 18.89 | -51 | 18.839 | p/z |  | 2 | 18.857 | p/z |  | 3 | 18.848 | -51 | 18.797 | páka | [11 empty] | Vzájemně vyloučeny jsou pouze protisměrné | [10 empty] | 4 | 18.097 | -51 | 18.046 | páka | [5 empty] | 7 | 17.978 | 51 | 18.029 | p/z
[26 empty] | jízdní cesty na tutéž kolej | [16 empty] | 6 | 18.011 | p/z
Převýšov
Výhybky
Výhybky
1 *
3 *
5
2 *
PZM 2 - St.2 km 17,971
P3975
5 a
155
PZM 1 - St.1 km 19,007
P3976
155