## titul
Trať : | 505 A |  |  |  | Km 41,449 | [6 empty] | Ev. č. : | 531608
| Staniční |  |  |  | Elektronické stavědlo
| zabezpečovací |  |  |  | 3. kategorie | [5 empty] | Kód : 22
| zařízení : |  |  |  | ES typ K-2002
| Dopravní stanoviště : |  |  |  | Dopravní kancelář
| ( km ) |  |  |  | 41.449
| Počet pracovníků : |  |  |  | Výpravčí - 1
Výprava vlaků s přepravou cestujících dle čl. 505 SŽDC (ČD) D2
| Zjišťování |  |  |  | samočinně činností | [5 empty] | zast. - 90
| konce vlaku |  |  |  | zabezpečovacího zařízení | [5 empty] | proj. - 30
|  | Dopravní koleje | [5 empty] | Nástupiště u koleje
č. | Začátek | Konec | Délka | Poznámka |  | č. | Začátek | Konec | Délka | Poznámka
1 | 41.587 | 40.985 | 602 | Hlavní staniční kolej, NTV směr |  | 1 | 41.53 | 41.35 | 180 | č. II, úrovňové, jednostranné vnitřní
|  |  |  | Týniště nad Orlicí a Hr.Králové-Sl.Př. | [5 empty] | obě nástupiště jsou konstrukce Tischer
2 | 41.593 | 41.055 | 538 | Vjezd - odjezd - průjezd, NTV |  | 2 | 41.469 | 41.309 | 160 | č. I, úrovňové, jednostranné vnitřní
[9 empty] | 0 | přístup po přechodech v km 41,472,
3 | 41.582 | 40.982 | 600 | Vjezd - odjezd - průjezd, NTV | [5 empty] | km 41,449, 41,430 a 41,408
Třebechovice pod Orebem

## Třebechovice pod Orebem
[5 empty] | Směr : Týniště nad Orlicí | [12 empty] | Návěstidla - ŽST | [16 empty] | Návěstidla - ŽST | [14 empty] | Směr : Hradec Králové - Slezské Předměstí
[15 empty] | Vjezdová |  |  | Odjezdová |  |  |  | Seřaďovací | [10 empty] | Seřaďovací |  | Odjezdová | [5 empty] | Vjezdová
[18 empty] | Obvod výpravčího | [8 empty] | Km 41,449 | [7 empty] | Obvod výpravčího
| Traťové | [44 empty] | Traťové
| zabezpečovací |  |  |  | Telefonické dorozumívání |  |  |  | Kód : 1 | [5 empty] | Př L | 42.692 |  |  |  | S 2 | 41.593 | Se 1 | 41.702 |  |  | SENA | C | JTom |  |  |  |  | Se 3 | 41.033 |  |  | L 2 | 41.055 |  |  | Př S | 39.85 |  |  |  | zabezpečovací |  |  |  | Telefonické dorozumívání |  |  |  | Kód : 1
| zařízení : |  |  |  | provoz podle D - 2 | [12 empty] | S 1 | 41.587 | [15 empty] | L 1 | 40.985 | [9 empty] | zařízení : |  |  |  | provoz podle D - 2
[15 empty] | L | 41.992 |  |  |  | S 3 | 41.582 | Se 2 | 41.58 |  |  |  | XII. / 2012 | [5 empty] | Se 4 | 40.84 |  |  | L 3 | 40.982 |  |  | S | 40.55
| Zjišťování konce |  |  |  | výpravčí / doprovod vlaku |  |  | zast. | 00 / 61 | [36 empty] | Zjišťování konce |  |  |  | výpravčí / doprovod vlaku |  |  | zast. | 00 / 61
| vlaku : |  |  |  | výpravčí |  |  | proj. | 00 | [36 empty] | vlaku : |  |  |  | výpravčí |  |  | proj. | 00
|  | Oddílová - Hl Petrovice nad Orlicí z | [44 empty] | Oddílová - Hl Blešno z
|  | od Týniště n.O. |  | km 46,850 |  | do Týniště n.O. | [40 empty] | do HK-Sl.Př. |  | km 37,745 |  | od HK-Sl.Př.
|  | Př Lo | 47.755 |  |  | Př So | 45.99 | [39 empty] | Př Lo | 38.455 |  |  | Př So | 37.005
|  | Lo | 46.74 |  |  | So | 47.002 | [10 empty] | S 3 | [28 empty] | Lo | 37.752 |  |  | So | 37.711
[17 empty] | S 1 | [26 empty] | Se 4 | [8 empty] | S
[13 empty] | 2 | [21 empty] | L 3 | [7 empty] | 7
[12 empty] | 1 |  |  |  |  | S 2 | [24 empty] | 6
|  | L | [8 empty] | Se 1 | [23 empty] | L 1
3
[18 empty] | Se 2 | [18 empty] | 5
L 2
[17 empty] | Vk 1 | [13 empty] | 4 |  |  | Vk 3
[25 empty] | 41.307 |  |  | Vlečka Cerea a.s. | [5 empty] | Se 3
[24 empty] | přechody v km: | 0,160 |  |  | t.č.mimo provoz - není ÚP | Vk 2 | EZ
( Vk2/4 )
Vjezdové / odjezdové rychlosti :
č. | staničení | N | námezník | přest. |  | č. | staničení | N | námezník | přest. | [16 empty] | v pokračování traťové koleje - rychlost traťová s místním omezením | [7 empty] | č. | staničení | N | námezník | přest. | poznámka |  |  |  |  | č. | staničení | N | námezník | přest. |  | č. | staničení | N | námezník | přest.
[5 empty] | Obvod výpravčího | [21 empty] | při jízdě do odbočky - rychlost 40 km/h | [12 empty] | Obvod posunu | [9 empty] | Obvod výpravčího
|  |  | 0 |  |  | 2 | 41.655 | -51 | 41.604 | elm. | [16 empty] | Současné vlakové cesty | [7 empty] | 4 | 41.147 | 37 | 41.184 | ručně | výměnový zámek, klíč je držen v kontrolním zámku Vk2 |  |  |  |  | Vk 3 | 41.024 |  |  | elm. |  |  |  |  | 0
1 | 41.688 | -51 | 41.637 | elm. |  | 3 | 41.649 | -51 | 41.598 | elm. | [16 empty] | Vzájemně vyloučeny jsou pouze protisměrné | [7 empty] | Vk 2 | 41.191 |  |  | ručně | kontrolní výkolejkový zámek, |  |  |  |  | 5 | 40.96 | 51 | 41.011 | elm. |  | 7 | 40.848 | 51 | 40.899 | elm.
|  |  | 0 |  |  | Vk 1 | 41.591 |  |  | elm. | [16 empty] | jízdní cesty na tutéž kolej | [12 empty] | klíč Vk2/4 je držen v EZ v kolejišti |  |  |  |  | 6 | 40.889 | 55 | 40.944 | elm.
Třebechovice pod Orebem
1 *
2 *
4
P 4016 - 3ZNI km 41,692
Výhybky
Výhybky
Výhybky
160
Návěstidla - trať
Návěstidla - trať
3 *
180
41,472
41,499
41,430
41,408
P 4015 - 3SNI km 40,885