## titul
Trať : | 513A / 505A / 506A |  |  |  | Km 49,782 = 23,643 |  |  |  | Ev. č. : | 531806
Trať : | V4258 |  |  |  | Km 49,406 = 24,019 (v.č.27) = 0,000 V4258 |  |  |  | Směrový bod : | 505
Staniční |  |  |  |  | Elektromechanické
zabezpečovací |  |  |  |  | 2. kategorie |  |  |  | Kód : 5
zařízení : |  |  |  |  | závislá stavědla St.1 a St.2
Dopravní stanoviště : |  |  | St. 1 |  | VB | DK |  | St. 2
( km ) |  |  | 50.114 |  | 49.782 | 49.724 |  | 49.222
Počet pracovníků |  |  | Signalista - 1 |  | Operátor ŽD - 1 *) | Výpravčí - 2 *) |  | Signalista - 2 **)
* ) = výpravčí vnější služby a oparátor ŽD (stanoviště v DK u výpravčích) je obsazen v době stanovené rozvrhem služby. V době nepřítomnosti přebírá jeho povinnosti hlavní výpravčí
** ) = signalista II na St.2 je obsazen v době stanovené rozvrhem služby. V době nepřítomnosti přebírá jeho povinnosti signalista I.
|  |  | směr : Častolovice a Borohrádek |  |  |  | směr : Třebechovice pod Orebem a Bolehošť
Zjišťování |  |  | signalista St.1 hlásí obsluhou |  | zast. : 20 |  | signalista St.2 hlásí obsluhou |  | zast. : 20
konce vlaku |  |  | zabezpečovacího zařízení |  | proj. : 10 |  | zabezpečovacího zařízení |  | proj. : 10
Traťové |  |  | směr : Častolovice |  |  | směr : Borohrádek |  |  | směr : Třebechovice p.Orebem a Bolehošť
zabezpečovací |  |  | Automatické hradlo |  |  | Telefonické dorozumívání |  |  | Telefonické dorozumívání
zařízení : |  |  | AHr Rašovice |  |  | provoz podle SŽDC D1 |  |  | provoz podle SŽDC D1
Kód : |  |  | 14 |  |  | 1 |  |  | 1
Zjišťování |  | samočinně |  | zast. : 90 | signalista St.1 hlásí |  | zast. : 20 | signalista St.2 hlásí |  | zast. : 20
konce vlaku |  | činností ZZ |  | proj. : 30 | obsluhou ZZ |  | proj. : 10 | obsluhou ZZ |  | proj. : 10
Dopravní koleje
č. | Začátek | Konec | Délka |  |  |  | Poznámka
1 | 50.057 | 49.35 | 707 |  |  |  | Hlavní staniční kolej, NTV
směr Častolovice a Třebechovice pod Orebem
2 | 50.049 | 49.426 | 623 |  |  |  | Vjezd - odjezd - průjezd, NTV
3 | 50.135 | 49.25 | 885 |  |  |  | Hlavní staniční kolej, NTV
|  |  | 0 |  |  |  | směr Borohrádek a Bolehošť
4 b | 50.029 | 49.873 | 156 |  |  |  | Kusá, pouze odjezd směr Častolovice a Borohrádek, NTV
4 c | 49.715 | 49.432 | 283 |  |  |  | Kusá, vjezd a odjezd směr Třebechovice pod Orebem a Bolehošť, NTV
5 | 50.085 | 49.25 | 835 |  |  |  | Vjezd - odjezd - průjezd, NTV
6 | 50 | 49.37 | 630 |  |  |  | Vjezd - odjezd - průjezd, NTV
8 | 49.962 | 49.361 | 601 |  |  |  | Vjezd - odjezd - průjezd, NTV
10 | 49.935 | 49.417 | 518 |  |  |  | Vjezd - odjezd - průjezd, NTV
12 | 49.908 | 49.444 | 464 |  |  |  | Vjezd - odjezd - průjezd, NTV
14 | 49.882 | 49.444 | 438 |  |  |  | Vjezd - odjezd - průjezd, NTV
16 | 49.843 | 49.493 | 350 |  |  |  | Vjezd - odjezd - průjezd, NTV
v.č.21 a 26 v majetku SŽDC, kolej má provozovatele vlečky
18 | 49.819 | 49.493 | 326 |  |  |  | Vjezd - odjezd - průjezd, NTV
v.č.22 a 26 v majetku SŽDC, kolej má provozovatele vlečky
20 | 49.793 | 49.493 | 300 |  |  |  | Vjezd - odjezd - průjezd, NTV
v.č.23 a 27 v majetku SŽDC, kolej má provozovatele vlečky
Nástupiště u koleje
č. | Začátek | Konec | Délka |  |  |  | Poznámka
1 | 49.993 | 49.8121 | 180.9 | úsek hrany u k.č.1 |  |  | č. 2, mimoúrovňové, ostrovní
+ |  |  | 0 |  |  |  | přístup podchodem v km 49,806
3 | 49.993 | 49.823 | 170 | úsek hrany u k.č.3 |  |  | konstrukce prefabrikát typu L bez konzolové desky
N u k.č.1+3, 2+6 a 5 jsou rozdělena na východní a západní část
2 + 6 | 49.866 | 49.746 | 120 |  |  |  | č. 3, mimoúrovňové, ostrovní
přístup podchodem v km 49,806
úrovňový služební přístup na nástupiště č.2 je po přechodu v km 49,737
|  |  | 0 |  |  |  | konstrukce prefabrikát typu L bez konzolové desky
5 | 49.865 | 49.745 | 120 |  |  |  | č. 1, úrovňové, vnější, konstrukce prefabrikát typu L + zámková dlažba, přístup od VB
5 | 49.706 | 49.564 | 142 |  |  |  | č. 1L, úrovňové, vnější, provizorní - použití při mimořádnostech (výlukách atd.)
přístup od VB po N č.1, nebo mezi DK a budovou České pošty, konstrukce Tischer
Týniště nad Orlicí

## Týniště nad Orlicí
[42 empty] | A 3 | A 3 | [34 empty] | A 3 | A 3 | [26 empty] | A 3 | A 3
[14 empty] | Návěstidla - ŽST | [113 empty] | Návěstidla - ŽST
Vjezdová | [11 empty] | Odjezdová | [9 empty] | Cestová |  |  |  | Seřaďovací | [91 empty] | Seřaďovací | [9 empty] | Odjezdová | [10 empty] | Vjezdová
[14 empty] | Obvod signalisty St.1 | [67 empty] | Km 49,724 | [45 empty] | Obvod signalisty St.2 | [15 empty] | Oddílová - Hl Petrovice nad Orlicí z
Z Borohrádku |  | Z Častolovic | [134 empty] | Z Bolehoště |  | Z Třebechovic p.O. |  | Z V4258 |  |  | do Třebechovic |  | km 46,850 |  | od Třebechovic
[6 empty] | S 1 | 50.057 | S 3 | 50.135 | S 5 | 50.085 | S 8 | 49.962 | S 10 | 49.935 | S 12 | 49.908 | S 16 | 49.843 |  |  |  |  | Se 1 | 50.338 | Se 3 | 50.325 | Se 5 | 50.29 | Se 7 | 50.194 | [49 empty] | KANGO | C | JTom | [38 empty] | L 1 | 49.35 | L 3 | 49.25 | L 5 | 49.25 | L 8 | 49.361 | L 12 | 49.444 | L 16 | 49.493
Př BL | 21.92 | Př L | 51.198 | [114 empty] | Zhlaví bez | [18 empty] | Př BS | 25.354 | Př S | 48.073 | Př VS | 0.97 |  | Př Lo | 47.755 |  |  | Př So | 45.99
= | 51.505 | [18 empty] | S 20 | 49.793 | Sc 4 | 49.715 | [6 empty] | Se 8 | 50.061 | [50 empty] | VI. / 2016 | [35 empty] | seřaďovacích | [15 empty] | L 20 | 49.493 |  | = | 48.071 |  |  | = | 48.436
BL | 22.62 | L | 50.498 |  |  | S 2 | 50.049 | S 4b | 50.029 | S 6 | 50 |  |  |  |  | S 14 | 49.882 | S 18 | 49.819 |  |  |  |  | Se 2 | 50.325 | Se 4 | 50.293 | Se 6 | 50.293 | [88 empty] | návěstidel |  |  |  | L 2 | 49.426 | L 4c | 49.432 | L 6 | 49.37 | L 10 | 49.417 | L 14 | 49.444 | L 18 | 49.493 |  |  |  | BS | 24.654 | S | 48.773 | VS | 0.27 |  | Lo | 46.74 |  |  | So | 47.002
= | 50.805 | [22 empty] | = | 23.1 |  |  |  |  | Se 9 | 50.028 | [50 empty] | Poznámka: zobrazeno v měřítku od náv.BL po náv.BS | [54 empty] | = | 48.771 |  |  | = | 49.136
49.595
[86 empty] | 49.625 | [13 empty] | 107 | [39 empty] | Vlečka č: V4259 | [8 empty] | 48.417
[85 empty] | 49.647 |  |  |  |  | *) NTV z části do km 49,550, od v.č.109 je trvale vypnuto | [13 empty] | 109
108
49.604
BL
TVk1
[56 empty] | 15 § = NTV od km 50,100 | [16 empty] | 49.865 | [16 empty] | 49.463 | [28 empty] | 110
směrem k v.č.4
49.989
[15 empty] | 50.653 | [33 empty] | 50.212 |  |  |  | 12 | [8 empty] | Se 9 | [14 empty] | podchod v km 49,806
[19 empty] | 50.613 | [52 empty] | 49.893
[57 empty] | 14 | [22 empty] | Výpravní budova
[59 empty] | Se 8 | [20 empty] | km 49,782 j.t. 23,643
[32 empty] | 50.457 | [32 empty] | 49.978
[50 empty] | Se 7 | [32 empty] | přechod v km 49,737 | [43 empty] | Vk 7
[56 empty] | 11 | [54 empty] | St. 2
[37 empty] | 202 |  | 50.357
[45 empty] | Se 5 | [11 empty] | S 5
[40 empty] | 201 | [6 empty] | 4 | [101 empty] | NTV za BS je v délce cca 50m
8
[45 empty] | Se 6 | [8 empty] | S 3 | [93 empty] | BS
[40 empty] | Se 1 | [7 empty] | 5 6 |  |  | 7 | [56 empty] | L 5 | [5 empty] | 39 | 40 | [12 empty] | 44 |  |  |  | 46
[45 empty] | Se 4 | [14 empty] | S 1 | [87 empty] | S
[41 empty] | Se 2 | [66 empty] | L 3
[44 empty] | 2 | [8 empty] | 9 10 |  | 13 | [5 empty] | S 2 | [44 empty] | 34 | [10 empty] | 38 |  |  |  | 41 42 |  |  | 43
[30 empty] | L | [10 empty] | Se 3 | [58 empty] | L 1
NTV za L je v délce cca 50m
[45 empty] | 50.285 | [16 empty] | S 4b | [21 empty] | Sc 4 | [14 empty] | 30 | 31 | [11 empty] | 36 | 37 |  |  | 38A | [14 empty] | 45 | [5 empty] | 47
L 2
35
[58 empty] | 15 |  |  |  |  | S 6 | [9 empty] | 49.873 | [10 empty] | 49.719 | [57 empty] | 48 | [7 empty] | 48.599
L 4c
[60 empty] | 16 | [44 empty] | 33 |  |  | *) NTV je trvale vypnuto
[55 empty] | St. 1 | [10 empty] | S 8 | [43 empty] | Vk 5 | [38 empty] | 48.671
L 6
[62 empty] | 17 | [39 empty] | 32
[68 empty] | S 10 | [29 empty] | L 8 | [50 empty] | 48.671
49.297
18
S 12
L 10
19
[72 empty] | S 14 | [23 empty] | 28 |  |  | 29
L 12
| Př L | [66 empty] | 20
S 16
[91 empty] | L 14 | [25 empty] | NTV za VS je v délce cca 50m
[98 empty] | EZ | [50 empty] | Př VS je označena křížem neplatnosti
[58 empty] | 50.082 | [13 empty] | 21 |  |  |  | S 18 | [21 empty] | ( VVk1 ) | [18 empty] | VS | [31 empty] | Př VS
[69 empty] | Vk 2 | [19 empty] | L 16 |  |  | 26
[69 empty] | EZ |  |  |  | 22
|  |  |  | Oddílová - AHr Rašovice | [64 empty] | ( Vk 2 ) | [9 empty] | S 20 | [14 empty] | 27 | [19 empty] | V1 |  | VS je označeno křížem neplatnosti | [31 empty] | S1
|  |  |  | od Častolovic |  | km 53,786 |  | do Častolovic | [80 empty] | L 18 | [8 empty] | VVk1
[140 empty] | vlečka Lesy |  |  |  |  | Vk S1
|  |  |  | Př Lo | 55 |  |  | Př So | 52.9 | [47 empty] | 50.09 |  |  | H2 | [6 empty] | Vlečka č: | [6 empty] | H1 |  | 23 | [20 empty] | 49.384
[67 empty] | V4257 |  |  | Vk H1 | [18 empty] | L 20
|  |  |  | Lo | 53.895 |  |  | So | 53.677
Vk H2
č. | staničení | N | námezník | přest. |  | č. | staničení | přest. |  | č. | staničení | přest. |  | č. | staničení | přest. |  | č. | staničení | N | námezník | přest. |  | č. | staničení | N | námezník | přest. | poznámka | [96 empty] | č. | staničení | přest. |  | č. | staničení | přest. |  | č. | staničení | přest. | č. | staničení | přest. |  | č. | staničení | přest. | č. | staničení | N | námezník | přest.
[11 empty] | Obvod signalisty St.1 | [16 empty] | Obvod posunu |  |  |  |  | č. | staničení | N | námezník | přest. | poznámka | [69 empty] | č. | staničení | N | námezník | přest. | poznámka |  |  | č. | staničení | N | námezník | přest. | poznámka | [15 empty] | Obvod signalisty St.2
[37 empty] | Obvod posunu | [44 empty] | Vjezdové / odjezdové rychlosti : | [29 empty] | Obvod posunu | [7 empty] | Obvod posunu
2 | 50.295 | -37 | 50.258 | elm. |  | 6 | 50.227 | elm. |  | 13 | 50.115 | elm. |  | 19 | 49.977 | elm. |  | 11a | 50.106 | -37 | 50.069 | elm. |  | 202a | 50.4074 | -37 | 50.3704 | ručně | KVZ, klíč je v úschově na St.1 | [52 empty] | v pokračování traťové koleje - rychlost traťová s místním omezením | [33 empty] | 110b | 49.117 | 51 | 49.168 | ručně | bez zabezpečení | [8 empty] | 28 | 49.383 | elm. |  | 32 | 49.321 | elm. | 36 | 49.216 | elm. |  | 39 | 49.178 | elm. | 43 | 49.059 | -51 | 49.008 | elm.
|  | km poloha dle 513A/505A | [7 empty] | 15a | 50.075 | elm. |  | 20 | 49.95 | elm. |  |  |  |  | 0 |  |  | 202b | 50.4074 | 37 | 50.4444 | ručně | bez zabezpečení |  |  |  | H1 | 49.865 | 37 | 49.902 | ručně | bez zabezpečení | [43 empty] | při jízdě do odbočky - rychlost 40 km/h | [25 empty] | 107 | 49.342 | 51 | 49.393 | ručně | VZ, klíč je v úschově na St.2 |  |  | 110a | 49.117 | -51 | 49.066 | ručně | VZ, klíč je v úschově na St.2 |  |  |  |  | 26 | 49.426 | elm. | [15 empty] | 44 | 49.012 | 51 | 49.063 | elm.
4 | 50.241 | -37 | 50.204 | elm. |  | 7 | 50.191 | elm. | [9 empty] | 11b | 50.106 | 37 | 50.143 | elm. |  | 201 | 50.338 | 37 | 50.375 | ručně | VZ, klíč je držen v KZ v.č.202a |  |  |  | VkH1 | 0.108 |  |  | ručně | VZ, klíč je v úschově u vlečkaře | [69 empty] | 108 | 49.329 | 37 | 49.366 | ručně | VZ, klíč je v úschově na St.2 |  |  | TVk1 | 49.063 |  |  | ručně | VZ, klíč je v úschově na St.2 | [8 empty] | 29 | 49.356 | elm. |  | 33 | 49.288 | elm. | 37 | 49.209 | elm. |  | 40 | 49.168 | elm. | 45 | 48.983 | 51 | 49.034 | elm.
|  | km poloha dle 513A/505A |  |  |  | 8 | 50.164 | elm. |  | 16 | 50.058 | elm. |  | 21a | 49.89 | elm. | [16 empty] | = | 49.929 | [11 empty] | častolovické zhlaví | [35 empty] | Současné vlakové cesty | [10 empty] | třebechovicko-bolehošťské zhlaví | [7 empty] | bolehošťské zhlaví | [6 empty] | 109 | 49.302 | 37 | 49.339 | ručně | VZ, klíč je v úschově na St.2 |  |  | VkS1 | 48.486 |  |  | ručně | VZ, klíč VkS1/S1 v úschově u velčkaře | [19 empty] | 41 | 49.092 | elm. |  |  | km poloha dle 513A/505A
5 | 50.23 | 37 | 50.267 | elm. | [13 empty] | 15b | 50.075 | 51 | 50.126 | elm. |  | 12 | 50.145 | 37 | 50.182 | ručně | bez zabezpečení |  |  |  | VkH2 | 0.108 |  |  | ručně | VZ, klíč je držen v KZ VkH1 | [6 empty] | z / na | na / z k.č. | přes výhybky | [34 empty] | Vzájemně vyloučeny jsou pouze protisměrné | [8 empty] | z / na |  | na / z k.č. |  | přes výhybky |  |  |  | z / na |  | na / z k.č. |  | přes výhybky |  |  |  |  | 47 | 48.9 | -37 | 48.863 | ručně | bez zabezpečení |  |  | S 1 | 48.445 | 37 | 48.482 | ručně | výměnový zámek, klíč v KZ VkS1 |  |  |  |  | 27a | 49.406 | elm. |  | 30 | 49.357 | elm. |  | 34 | 49.275 | elm. | 38 | 49.134 | elm. |  | 42 | 49.092 | elm. | 46 | 48.972 | 51 | 49.023 | elm.
= | 23.195 | -37 | 23.158 |  |  | 9 | 50.152 | elm. |  | 17 | 50.031 | elm. |  | 22 | 49.873 | elm. |  |  |  |  | 0 |  |  | 14 | 50.087 | -28 | 50.059 | ručně | bez zabezpečení |  |  |  | = | 49.929 | [47 empty] | jizdní cesty na tutéž kolej | [25 empty] | 48 | 48.839 | -37 | 48.802 | ručně | bez zabezpečení |  |  | = | 0.961 | -37 | 0.924 | [6 empty] | 27b | 49.406 | elm. | [8 empty] | Vk 5 | 49.233 | elm. |  | Vk 7 | 24.393 | elm. | = | 24.453 | -51 | 24.402
|  | km poloha dle 505A/506A |  |  |  | 10 | 50.148 | elm. |  | 18 | 50.004 | elm. |  | 23 | 49.821 | elm. |  | 21b | 49.89 | 42 | 49.932 | elm. |  | Vk 2 | 49.938 |  |  | ručně | VZ, klíč držen v EZ v kolejišti |  |  |  | H2 | 50.06 | -37 | 50.023 | ručně | bez zabezpečení | [6 empty] | TK Častolovice | 1 až 20 | 2, 9, 10…. | [43 empty] | obě TK |  | 2 a 4c |  | ….41, 42, 38, 34, 31, 30 |  |  |  | TK Bolehošť |  | 3 a 5 |  | 46, 44, 40, 39 |  |  |  |  | V1 | 49.174 | 37 | 49.211 | ručně | bez zabezpečení |  |  | VVk1 | 49.363 |  |  | ručně | VZ, klíč je držen v EZ v kolejišti | [8 empty] | 31 | 49.351 | elm. |  | 35 | 49.255 | elm. | 38A | 49.14 | elm. |  | = | 49.032 |  |  |  | km poloha dle 505A/506A
[42 empty] | A 3 | A 3 | [34 empty] | A 3 | A 3 | [26 empty] | A 3 | A 3
Výhybky
Výhybky a výkolejky
Výhybky a výkolejky
PZS - 3ZNI km 23,117
Výhybky a výkolejky
9 *
5 *
1 *
2 *
P4024
PZS - 3ZNI km 24,253
P4023
Bolehošť
Třebechovice pod Orebem
Borohrádek
Základní vlakové cesty
Základní vlakové cesty
Návěstidla - trať
Výhybky
Výhybky a výkolejky
Častolovice
V4258
3 *
4 c *
6 *
8 *
10 *
12 *
14 *
16 *
20 *
11 *
13
15 §)
18 *
PZS - 3ZNI km 22,660
P4882
PZS - 3ZNI km 50,317
PZS - 3ZNI km 49,172
V4258
výstr. kříže km 49,172
výstr. kříže km 0,227
201
9 a *
4 a *
202
201 a
15 a
16 a *
Týniště nad Orlicí
výstr. kříže km 49,923
V4257
výstr. kříže km 0,102
Základní vlakové cesty
25
23
19
17 *
21 *)
2 c *)
2 b *
záchytná
102
101
km 49,821 v.č.23 = 0,000 V4257
km 49,406 v.č.27 = 0,000 V4258
km 49,117 v.č.110a = 0,000 V4259
km 48,445 v.č.S1 = 0,000 vlečky
4 b *
120
142
5 *
170 u k.č.3, 181 u k.č.1
120
Návěstidla - trať
budoucí Výh Rašovice
5V
5Z
3V
1V
3Z
1Z
2V
6V
2Z
6Z