## titul
Trať : | 505 A |  |  |  | Km 2,100 = 1,637 stará spojka = 4,232 nová spojka | [6 empty] | Ev. č. : | 580530
| Staniční |  |  |  | R Z Z - AŽD 71
| zabezpečovací |  |  |  | 3. kategorie | [5 empty] | Kód : 14
| zařízení : |  |  |  | číslicová volba
| Dopravní stanoviště : |  |  |  | SÚ
| ( km ) |  |  |  | 2.1
| Počet pracovníků : |  |  |  | dálková obsluha výpravčím ŽST Velký Osek
| Zjišťování |  |  |  | samočinně činností | [5 empty] | zast. - 90
| konce vlaku |  |  |  | zabezpečovacího zařízení | [5 empty] | proj. - 30
|  | Dopravní koleje | [5 empty] | Spojovací koleje
č. | Začátek | Konec | Délka | Poznámka |  | č. | Začátek | Konec | Délka | Poznámka
|  |  | 0 |  |  | 90 | 2.14 | 1.379 | 761 | Průjezd, NTV - nová spojka
201 | 2.559 | 1.741 | 818 | Hlavní staniční kolej, NTV |  | 91 | 3.145 | 2.379 | 766 | Průjezd, NTV - nová spojka
|  |  | 0 | směr Dobšice nad Cidlinou |  | 92 | 3.966 | 3.38 | 586 | Průjezd, NTV - nová spojka
|  |  | 0 | směr Velký Osek
202 | 2.559 | 1.741 | 818 | Vjezd - odjezd - průjezd, NTV |  | 93 | 1.375 | 0.599 | 776 | Průjezd, NTV
|  |  | 0 |  |  | = | 3.97 | 3.194 | 776 | stará spojka
Velký Osek - Kanín

## Velký Osek-Kanín
|  |  | Směr : Dobšice nad Cidlinou | [6 empty] | Návěstidla - ŽST | [23 empty] | Návěstidla - ŽST | [6 empty] | Směr : Velký Osek
[6 empty] | Vjezdová |  | Odjezdová |  |  | Cestová |  |  |  |  | Seřaďovací | [17 empty] | Cestová
[10 empty] | Obvod výpravčího DOZ | [8 empty] | Km 2,100 | [14 empty] | Obvod výpravčího DOZ
| Traťové | [38 empty] | Traťové | SW souhlas integrovaný
| zabezpečovací |  | Automatické hradlo |  | Kód : 14 | [5 empty] | Sc 92 | 3.966 | [5 empty] | SENA | C | JTom | [9 empty] | Lc | [5 empty] | Z nové spojky |  | Ze staré spojky |  | zabezpečovací | do SZZ RZZ - AŽD 71 |  |  | Kód : 14
| zařízení : |  | AH 83 ( bez návěstního bodu ) |  |  | Př DL | 3.64 | S 201 | 2.559 |  | = | 1.371 | [17 empty] | 201 | 1.741 |  |  |  |  | Př Lc | cest. | PřKSc | cest. | zařízení : | 3. kategorie - bez návěstního bodu
[11 empty] | Sc 91 | 3.145 | Sc 93 | 1.375 |  | Se201 | 2.635 |  | XII. / 2012 | [12 empty] | Lc 92 | 3.38 | Lc 91 | 2.379 | 90 | Lc 91 | 93 | Lc201,202
[6 empty] | DL | 2.936 | S 202 | 2.559 | [20 empty] | Lc | [5 empty] | Lc |  | KSc | 0.599
| Zjišťování konce |  | samočinně činností | zast. | 90 | [5 empty] | Sc 90 | 2.14 | [17 empty] | 202 | 1.741 |  |  |  |  | 90 | 1.379 | 93 | 3.194 | Zjišťování konce | samočinně činností |  | zast. | 90
| vlaku : |  | zabezpečovacího zařízení | proj. | 30 | [34 empty] | vlaku : | zabezpečovacího zařízení |  | proj. | 30
[17 empty] | S 201 | [11 empty] | Sc 92
[13 empty] | 203 | [9 empty] | 202 | 201
[17 empty] | S 202 | [10 empty] | Sc 93 | [15 empty] | pokračování:
| DL | [11 empty] | Se 201 | [8 empty] | Lc 201 | [21 empty] | vlevo dole
Lc 202
Sc 90
Sc 91
Lc 91
pokračování z:
vpravo nahoře |  | Lc 92
[12 empty] | KSc 93 | [29 empty] | Lc 90
[19 empty] | Vjezdové / odjezdové rychlosti : |  |  |  | č. | staničení | N | námezník | přest.
[11 empty] | č. | staničení | N | námezník | přest. |  |  |  | v pokračování traťové koleje - rychlost traťová s místním omezením | [5 empty] | Obvod výpravčího DOZ
[13 empty] | Obvod výpravčího DOZ | [5 empty] | při jízdě do odbočky - rychlost 50 km/h
[23 empty] | 202 | 1.673 | 51 | 1.724 | elm.
Současné vlakové cesty
[11 empty] | 203 | 2.631 | -51 | 2.58 | elm. |  |  |  | Vzájemně vyloučeny jsou pouze protisměrné |  |  |  | 201 | 1.662 | -51 | 1.611 | elm.
[19 empty] | jízdní cesty na tutéž kolej |  |  |  | = | 4.205 | -51 | 4.154
Velký Osek - Kanín
201 *
202 *
Výhybky
5
93 *
Výhybky
92 *
Dobšice nad Cidlinou
5
5
SÚ
5
5
92 *
P 3967 - 3SBI km 4,212
P 3967 - 3SBI km 1,669
P 3966 - 3SBI km 3,723
P 3966 - 3SBI km 1,180
5
nová spojka
stará spojka
91 *
P 4095 - 3SBI km 3,297
P 4094 - 3ZBI km 3,255
stará spojka
nová spojka
Velký Osek
90 *
Velký Osek
93 *