## titul
Trať : | 506 A/D |  |  |  | Km 54,788 = 0,000 | [6 empty] | Ev. č. : | 538801
| Staniční |  |  |  | TEST 23 ( B )
| zabezpečovací |  |  |  | 2. kategorie | [5 empty] | Kód : 11 / 0
| zařízení : |  |  |  | ústřední stavědlo, izolované koleje
| Dopravní stanoviště : |  |  | PSt. 1 | Dopravní kancelář |  | ZVK |  | PSt. 2, 3
| ( km ) |  |  | 54.355 | 54.788 |  | 54.793 |  | 54,810
| Počet pracovníků : |  |  |  | Výpravčí - 1
Dozorce výhybek - 1 *)
* ) = obsazení v době stanovené rozvrhem služby. V době nepřítomnosti přebírá jeho povinnosti výpravčí.
| Zjišťování |  |  |  | dozorce výhybek *) / výpravčí | [5 empty] | zast. - 42 / 00
| konce vlaku |  |  |  | výpravčí | [5 empty] | proj. - 00
|  | Dopravní koleje | [5 empty] | Nástupiště u koleje
č. | Začátek | Konec | Délka | Poznámka |  | č. | Začátek | Konec | Délka | Poznámka
1 | 54.47 | 54.773 | 303 | Hlavní staniční kolej |  | 1 | 54.619 | 54.767 | 148 | č. II, úrovňové, jednostranné
|  |  |  | směr Nové Město n.M. - Náchod | [5 empty] | n č.II, III a IV konstrukce Tischer
2 | 54.475 | 54.773 | 298 | Vjezd - odjezd - průjezd |  | 2 | 54.623 | 54.707 | 84 | č. I, úrovňové, vnější, konstrukce Tischer
3 | 54.481 | 54.773 | 292 | Hlavní staniční kolej |  | = | 54.707 | 54.767 | 60 | konstrukce SUDOP T + desky K230
|  |  | 0 | směr Starkoč |  |  |  |  | 0 | celkem 144m u k.č.2
5 | 54.471 | 54.72 | 249 | kolej trvale vyloučena |  | 3 | 54.593 | 54.767 | 174 | č. III, úrovňové, jednostranné
5 | 54.72 | 54.773 | 53 | Vjezd - odjezd |  | 5 | 54.709 | 54.767 | 58 | č. IV, úrovňové, jednostranné
Václavice

## Václavice
[5 empty] | Směr : Nové Město nad Metují | [9 empty] | Návěstidla - ŽST | [14 empty] | Návěstidla - ŽST | [11 empty] | Směr : Starkoč // Náchod
[12 empty] | Vjezdová |  |  | Odjezdová | [5 empty] | Seřaďovací | [6 empty] | Seřaďovací |  | Odjezdová |  |  |  | Vjezdová
[15 empty] | Obvod výpravčího | [7 empty] | Km 54,788 | [6 empty] | Obvod výpravčího
| Traťové | [32 empty] | Ze Starkoče |  | Z Náchoda | [6 empty] | Traťové |  |  |  | oba směry :
| zabezpečovací |  |  |  | Reléový poloautoblok |  |  |  | Kód : 4 |  |  | Př L | 53.41 |  |  |  | S 2 | 54.475 |  |  | Stanice bez | KANGO | C | JTom |  |  |  | Stanice bez |  | L 1 | 54.773 | L 3 | 54.773 | Př ČS | 1.045 | Př S | 56.025 | [5 empty] | zabezpečovací |  |  |  | Reléový poloautoblok |  |  |  | Kód : 4
| zařízení : |  |  |  | RPB - 88 ( bez kontroly volnosti tratě ) | [9 empty] | S 1 | 54.47 | S 3 | 54.481 |  |  | seřaďovacích | [6 empty] | seřaďovacích | [5 empty] | = | 55.833 | [7 empty] | zařízení : |  |  |  | RPB - 88 ( bez kontroly volnosti tratě )
[12 empty] | L | 54.121 |  |  |  | S 5 | 54.471 |  |  | návěstidel |  | VIII. / 2014 |  |  |  |  | návěstidel |  | L 2 | 54.773 | L 5 | 54.773 | ČS | 0.436 | S | 55.265
[34 empty] | = | 55.224 | [11 empty] | oba směry :
| Zjišťování konce |  |  |  | doprovod vlaku - §) |  |  | zast. | 60 | [13 empty] | Poznámka: zobrazeno v měřítku od v.č.1 po v.č.10 | [19 empty] | Zjišťování konce |  |  |  | dozorce výhybek *) / výpravčí |  |  | zast. | 42 / 00
| vlaku : |  |  |  | výpravčí |  |  | proj. | 00 | [33 empty] | vlaku : |  |  |  | výpravčí |  |  | proj. | 00
[5 empty] | §) = určený zaměstnanec informuje výpravčího návěstí "Vlak vjel celý" dle čl. 378 D1 | [41 empty] | * ) = obsazení v době stanovené rozvrhem služby. V době nepřítomnosti přebírá jeho povinnosti výpravčí.
ČS
[19 empty] | S 5 | [5 empty] | km 54,720 = přenosná návěst "Stůj"
S 3
[14 empty] | 3 | [11 empty] | L 5 |  |  |  | 6 8 | [8 empty] | 10
[8 empty] | podjezd |  | podjezd | [7 empty] | S 1 | [16 empty] | 801 | [14 empty] | S
[11 empty] | 1 | [14 empty] | L 3
[13 empty] | 2 | [5 empty] | S 2 | [10 empty] | 5 7 | [8 empty] | 9
|  | L | [5 empty] | km 54,254 |  | km 54,333 | [15 empty] | L 1
[11 empty] | PSt.1 | [14 empty] | 4 | [11 empty] | 54,920
[11 empty] | ( 1,2,3 ) | [17 empty] | Vk 1
[26 empty] | L 2 |  |  | EZ
( Vk1 )
[27 empty] | ZVK | PSt.2
( 4,5,7/10,8/9 )
PSt.3
( 6 )
[23 empty] | Vjezdové / odjezdové rychlosti : | [16 empty] | č. | staničení | přest. |  | č. | staničení | přest. |  | č. | staničení | N | námezník | přest.
č. | staničení | N | námezník | přest. |  | č. | staničení | přest. | [14 empty] | v pokračování traťové koleje - rychlost traťová s místním omezením | [22 empty] | Obvod výpravčího a PSt.2, kromě Vk 1 - obvod dozorce výhybek *), klíč Vk1 je držen v EZ v kolejišti
|  |  |  | Obvod výpravčího a PSt.1 | [18 empty] | při jízdě do odbočky - rychlost 40 km/h | [16 empty] | 4 | 54.773 | elm.
[40 empty] | N4 | 54.812 |  |  | 7 | 54.853 | elm. |  | 9 | 54.933 | -55 | 54.878 | elm.
[6 empty] | 2 | 54.402 | elm. | [14 empty] | Současné vlakové cesty | [16 empty] | Vk 1 | 54.814 | ručně |  | 8 | 54.853 | elm. |  |  |  |  | 0
1 | 54.365 | 51 | 54.416 | elm. | [18 empty] | Vzájemně vyloučeny jsou pouze protisměrné | [16 empty] | 5 | 54.847 | elm. | [5 empty] | 10 | 54.933 | -55 | 54.878 | elm.
[6 empty] | 3 | 54.409 | elm. | [14 empty] | jízdní cesty na tutéž kolej | [16 empty] | 6 | 54.847 | elm. |  | 801 | 54.893 | kříž |  | = | 0.145 | -55 | 0.09
Václavice
1
2
2 a
148
Výhybky
Výhybky a výkolejka
3
5
Starkoč
Náchod
174
58
144
5