## titul
Trať : | 506 A |  |  |  | Km 45,254 | [6 empty] | Ev. č. : | 539106
| Staniční |  |  |  | Mechanické
| zabezpečovací |  |  |  | 2. kategorie | [5 empty] | Kód : 2
| zařízení : |  |  |  | ústřední stavědlo
| Dopravní stanoviště : |  |  |  | Dopravní kancelář
| ( km ) |  |  |  | 45.254
| Počet pracovníků : |  |  |  | Výpravčí - 1
| Zjišťování |  |  |  | výpravčí | [5 empty] | zast. - 00
| konce vlaku |  |  |  | vždy | [5 empty] | proj. - 00
|  | Dopravní koleje | [5 empty] | Nástupiště u koleje
č. | Začátek | Konec | Délka | Poznámka |  | č. | Začátek | Konec | Délka | Poznámka
1 | 44.827 | 45.408 | 581 | Hlavní staniční kolej |  | 1 | 45.206 | 45.332 | 126 | č. I, úrovňové, vnější
|  |  |  | směr Opočno pod Orlickými horami | [5 empty] | obě nástupiště jsou konstrukce sypané
a Nové Město nad Metují
3 | 44.842 | 45.408 | 566 | Vjezd - odjezd - průjezd |  | 3 | 45.176 | 45.316 | 140 | č. II, úrovňové, jednostranné vnitřní
[9 empty] | 0 | přístup po přechodech přes k.č.1
Bohuslavice nad Metují

## Bohuslavice nad Metují
[5 empty] | Směr : Opočno pod Orlickými horami | [11 empty] | Návěstidla - ŽST | [13 empty] | Návěstidla - ŽST | [10 empty] | Směr : Nové Město nad Metují
[14 empty] | Vjezdová |  |  | Odjezdová |  |  |  | Seřaďovací | [8 empty] | Seřaďovací | Odjezdová |  |  |  | Vjezdová
[17 empty] | Obvod výpravčího | [7 empty] | Km 45,254 | [5 empty] | Obvod výpravčího
| Traťové | [36 empty] | Traťové
| zabezpečovací |  |  |  | Telefonické dorozumívání |  |  |  | Kód : 1 |  |  |  |  | Př L | 43.9 | [5 empty] | Stanice bez |  |  | KANGO | C | JTom |  |  |  | Stanice bez |  |  |  |  | Př S | 46.419 |  | zabezpečovací |  |  |  | Telefonické dorozumívání |  |  |  | Kód : 1
| zařízení : |  |  |  | provoz podle SŽDC D1 | [11 empty] | S 1 | 44.827 | S 3 | 44.842 | seřaďovacích | [8 empty] | seřaďovacích | L 1 | 45.408 | L 3 | 45.408 |  |  |  | zařízení : |  |  |  | provoz podle SŽDC D1
[14 empty] | L | 44.582 | [5 empty] | návěstidel |  |  |  | VIII. / 2014 |  |  |  |  | návěstidel |  |  |  |  | S | 45.719
| Zjišťování konce |  |  |  | doprovod vlaku - §) |  |  | zast. | 61 - §) | [15 empty] | Poznámka: zobrazeno v měřítku od P5091 po v.č.5 | [12 empty] | Zjišťování konce |  |  |  | doprovod vlaku - §) |  |  | zast. | 61 - §)
| vlaku : |  |  |  | výpravčí |  |  | proj. | 00 | [28 empty] | vlaku : |  |  |  | výpravčí |  |  | proj. | 00
[5 empty] | §) = určený zaměstnanec informuje výpravčího návěstí "Vlak vjel celý" dle čl. 378 D1 | [36 empty] | §) = určený zaměstnanec informuje výpravčího návěstí "Vlak vjel celý" dle čl. 378 D1
[15 empty] | VkS1 | [6 empty] | vlečka V4501
S 3
2
[13 empty] | S 1 | [31 empty] | S
[11 empty] | 1 | [23 empty] | L 3 |  | 5
4
L
L 1
3
[16 empty] | 44.86 | [10 empty] | 45.164 |  | výpravčí obsluhuje:
P5090 - PZM 1 v km 44,297
P5091 - PZM 1 v km 44,774
Vjezdové / odjezdové rychlosti :
č. | staničení | N | námezník | přest. |  | č. | staničení | N | námezník | přest. | [14 empty] | v pokračování traťové koleje - rychlost traťová s místním omezením | [11 empty] | č. | staničení | N | námezník | přest. |  | č. | staničení | N | námezník | přest.
[5 empty] | Obvod výpravčího | [19 empty] | při jízdě do odbočky - rychlost 40 km/h | [16 empty] | Obvod výpravčího
[6 empty] | 2 | 44.809 | 40 | 44.849 | r/z | [14 empty] | Současné vlakové cesty | [20 empty] | 0
1 | 44.781 | 42 | 44.823 | r/z |  | VkS1 | 44.855 |  |  | r/z | [14 empty] | Zabezpečovací zařízení neumožňuje současné vlakové cesty | [11 empty] | 4 | 45.208 | -55 | 45.153 | r/z |  | 5 | 45.476 | -51 | 45.425 | r/z
[6 empty] | 3 | 45.06 | 37 | 45.097 | r/z | [14 empty] | vyjma současných odjezdů
Bohuslavice nad Metují
1
Výhybky a výkolejka
Výhybky
3
PZM 1 DK km 44,774
P5091
2 a
2
140
126