## titul
Trať : | 506 A/C | [5 empty] | Km 39,118 = 5,359 | [6 empty] | Ev. č. : | 539304
| Staniční | [5 empty] | Elektromechanické
| zabezpečovací | [5 empty] | 2. kategorie | [5 empty] | Kód : 5
| zařízení : | [5 empty] | závislá stavědla St.1 a St.2
| Dopravní stanoviště : |  |  |  | St. 1 |  | Dopravní kancelář |  |  | St. 2
| ( km ) |  |  |  | 39.045 |  | 39.118 |  |  | 39.494
| Počet pracovníků : |  |  |  | Signalista - 1 |  | Výpravčí - 1 |  |  | Signalista - 1
Výprava vlaků s přepravou cestujících návěstí Odjezd
|  |  |  | směr : Bolehošť a Dobruška | [6 empty] | směr : Bohuslavice nad Metují
| Zjišťování |  |  | signalista St.1 hlásí obsluhou |  | zast. - 20 |  |  |  |  | signalista St.2 hlásí obsluhou |  | zast. - 20
| konce vlaku |  |  | zabezpečovacího zařízení |  | proj. - 10 |  |  |  |  | zabezpečovacího zařízení |  | proj. - 10
|  | Dopravní koleje | [7 empty] | Nástupiště u koleje
č. | Začátek | Konec | Délka | Poznámka |  |  |  | č. | Začátek | Konec | Délka | Poznámka
1 | 39.053 | 39.482 | 429 | Hlavní staniční kolej |  |  |  | 1 | 39.08 | 39.17 | 90 | č. II, úrovňové, jednostranné
|  |  |  | směr Bolehošť a Bohuslavice n.M. | [7 empty] | konstrukce SUDOP T + desky K145
2 | 39.179 | 39.423 | 244 | Vjezd - odjezd - průjezd | [6 empty] | 0 | přechody v km 39,122; 39,137 a 39,174
2 a | 5.299 | 5.324 | 25 | Hlavní staniční kolej |  |  |  | 2 a | 5.299 | 5.327 | 28 | č. IV, úrovňové, jednostranné
| 39.058 | 39.083 | 25 | směr Dobruška |  |  |  | = | 39.058 | 39.086 | 28 | konstrukce zámková dlažba
3 | 39.059 | 39.51 | 451 | Vjezd - odjezd - průjezd |  |  |  | 2 | 39.186 | 39.246 | 60 | č. I, úrovňové, jednostranné
5 | 39.103 | 39.474 | 371 | Vjezd - odjezd - průjezd |  |  |  | 3 | 39.077 | 39.256 | 179 | č. III, úrovňové, jednostranné
N I. a III. jsou konstrukce sypané
Opočno pod Orlickými horami

## Opočno pod Orlickými horami
Směr : Bolehošť / Dobruška | [19 empty] | Návěstidla - ŽST | [28 empty] | Návěstidla - ŽST | [15 empty] | Směr : Bohuslavice nad Metují
[16 empty] | Vjezdová |  |  |  | Odjezdové - skupinové |  |  |  |  | Seřaďovací | [20 empty] | Seřaďovací |  |  | Odjezdové - skupinové |  |  |  |  | Vjezdová
[20 empty] | Obvod signalisty St.1 | [15 empty] | Km 39,118 | [12 empty] | Obvod signalisty St.2
| Traťové |  |  |  | oba směry : | [10 empty] | Z Bolehoště |  | Z Dobrušky | [42 empty] | Traťové
| zabezpečovací |  |  |  | Telefonické dorozumívání |  |  |  | Kód : 1 | [6 empty] | Př L | 37.88 | Př DL | 4.632 | S T |  |  |  |  | Se 1 | 0.093 | [8 empty] | KANGO | C | JTom | [8 empty] | Se 2 | 0.149 |  | L N |  |  |  |  | Př S | 40.6 | [5 empty] | zabezpečovací |  |  |  | Telefonické dorozumívání |  |  |  | Kód : 1
| zařízení : |  |  |  | provoz podle SŽDC D1 | [12 empty] | TK | 38.391 | [5 empty] | = | 39.014 | [34 empty] | zařízení : |  |  |  | provoz podle SŽDC D1
[16 empty] | L | 38.586 | DL | 5.135 | 38.863 |  |  |  |  | = | 5.255 | [9 empty] | VIII. / 2014 | [9 empty] | = | 39.6 |  | 39.61 |  |  |  |  | S | 39.895
[5 empty] | oba směry : | [12 empty] | = | 38.894
| Zjišťování konce |  |  |  | signalista St.1 hlásí obsluhou |  |  | zast. | 20 | [26 empty] | Poznámka: zobrazeno v měřítku od v.č.1 po v.č.17 | [24 empty] | Zjišťování konce |  |  |  | signalista St.2 hlásí obsluhou |  |  | zast. | 20
| vlaku : |  |  |  | zabezpečovacího zařízení |  |  | proj. | 10 | [51 empty] | vlaku : |  |  |  | zabezpečovacího zařízení |  |  | proj. | 10
vlečka V4240
Se 2
[23 empty] | 39.008 | [8 empty] | 4XA | [14 empty] | 11 12
[27 empty] | 4 | [17 empty] | 9
15
3
16
[12 empty] | ST | [55 empty] | S
[13 empty] | 1 | [38 empty] | 14 |  |  |  |  | 17
2
|  | L | [55 empty] | LN
[30 empty] | M1 |  |  | 5 6 | [14 empty] | 13 | [6 empty] | 39.567
St. 1 - P5087
[34 empty] | 7 | [11 empty] | 10 |  |  |  | St. 2
[11 empty] | 38,815 TTP 506A, | [20 empty] | přechod v km 39,122 |  | přechod v km 39,174
[11 empty] | údaj pouze pro zaměření | [21 empty] | přechod v km 39,137 | [10 empty] | 8
[11 empty] | 0,292 V4239 | [12 empty] | Se 1
39.554
[11 empty] | 5,056 TTP 506C | [24 empty] | Vjezdové / odjezdové rychlosti :
| vlečka V4239 | [34 empty] | v pokračování traťové koleje - rychlost traťová s místním omezením
[6 empty] | M2 | [29 empty] | při jízdě do odbočky - rychlost 40 km/h | [30 empty] | bohuslavické zhlaví
[65 empty] | z / na |  | na / z k.č. |  | přes výhybky
Současné vlakové cesty
[36 empty] | Současné vjezdy vlaků opačných směrů (myšleno hlavní tratě) jsou zakázány. Při vjezdu a odjezdu vlaků směr Bohuslavice nad Metují i směr Bolehošť na a nebo z kolejí č. 1,3,5 je dovolen současný vjezd i odjezd vlaků směr Dobruška na a nebo z koleje č. 2. | [28 empty] | z TK Bohuslavice n.M. |  | 5 |  | 12, 11
|  |  | TK | [11 empty] | DL | [20 empty] | Současné odjezdy vlaků opačných směrů jsou dovoleny, nelze provádět současné odjezdy vlaků směr Bohuslavice nad Metují ze třetí koleje a z páté koleje směr Bolehošť a současně odjezdy z první a druhé koleje obou směrů (z důvodu souhlasů na St.1 a St.2).
č. | staničení | N | námezník | přest. |  | č. | staničení | N | námezník | přest. |  | č. | staničení | N | námezník | přest. |  | č. | staničení | N | námezník | přest. | [5 empty] | č. | staničení | N | námezník | přest. | poznámka |  |  |  |  | č. | staničení | N | námezník | přest. | poznámka | [5 empty] | č. | staničení | N | námezník | přest. | č. | staničení | N | námezník | přest. |  | č. | staničení | N | námezník | přest. |  | č. | staničení | N | námezník | přest.
[11 empty] | Obvod signalisty St.1 | [21 empty] | Obvod výpravčího | [9 empty] | Obvod posunu | [15 empty] | Obvod signalisty St.2
[28 empty] | 5 | 39.134 | -51 | 39.083 | ručně | výměnový zámek do obou směrů,
|  |  | 0 |  |  | 2 | 39.002 | 51 | 39.053 | p/z |  | M1 | 39.107 | -42 | 39.065 | ručně |  | M2 | 0.36 | -23 | 0.337 | páka | [8 empty] | 0 |  | klíč je držen v zástrčkovém zámku v ŘP v DK |  |  |  |  | 4XA | 39.121 | -42 | 39.079 | ručně | výměnový zámek, | [5 empty] | 8 | 39.36 | 51 | 39.411 | páka | 11 | 39.445 | -51 | 39.394 | páka |  | 13b | 39.46 | -37 | 39.423 | páka |  | 16 | 39.552 | -42 | 39.51 | páka
1 | 38.877 | 51 | 38.928 | p/z |  | 3 | 39.008 | 51 | 39.059 | páka |  |  |  | výměnový zámek, klíč je držen vzástrčkovém zámku |  |  |  | = | 38.747 | 23 | 38.77 | [6 empty] | 6 | 39.139 | 40 | 39.179 | ručně | výměnový zámek, klíč je držen v zástrčkovém zámku | [7 empty] | 0 |  | klíč je držen zástrčkovým zámkem v ŘP v DK | [5 empty] | 9 | 39.385 | 51 | 39.436 | páka | 12 | 39.451 | 37 | 39.488 | páka |  | 14 | 39.519 | -37 | 39.482 | p/z
[6 empty] | 4 | 39.052 | 51 | 39.103 | páka |  |  |  | ve stavědlovém přístroji na St.1 |  |  |  | = | 4.988 | 23 | 5.011 | [9 empty] | 0 |  | v ŘP v DK, do odbočky nezajištěna |  |  |  |  | 7 | 39.175 | 51 | 39.226 | ručně | bez zabezpečení | [5 empty] | 10 | 39.438 | -51 | 39.387 | páka | 13a | 39.46 | 37 | 39.497 | páka |  | 15 | 39.525 | -51 | 39.474 | páka |  | 17 | 39.587 | -51 | 39.536 | p/z
Opočno pod Orlickými horami
1
3
4
28
60
Výhybky
Výhybky
Výhybky
P 5087 - PZM2 km 38,998
Výhybky
5
2
7
7 a
2 b
6
179
90
2 a
P 5155 km 5,276
odvrat2 b
6 a
Pomocná vlaková cesta
km 39,451 = 0,000 V4240
km 39,107 = 0,000 V4239
Bolehošť
Dobruška
P V4240 km 39,453