## titul
Trať : | 507 A / 517 B |  |  |  | Km 80,513 = 0,000 | [6 empty] | Ev. č. : | 546531
| Staniční |  |  |  | Elektronické stavědlo
| zabezpečovací |  |  |  | JOP | [5 empty] | Kód : 22
| zařízení : |  |  |  | 3. kategorie (K2002)
| Dopravní stanoviště : |  |  |  | Dopravní kancelář
| ( km ) |  |  |  | 80.513
| Počet pracovníků : |  |  |  | Výpravčí - 1
Dozorce výhybek - 1 *)
* ) = obsazení v době stanovené rozvrhem služby. V době nepřítomnosti přebírá jeho povinnosti výpravčí.
všechny směry:
| Zjišťování |  |  |  | samočinně činností | [5 empty] | zast. - 90
| konce vlaku |  |  |  | zabezpečovacího zařízení | [5 empty] | proj. - 30
|  | Dopravní koleje | [5 empty] | Nástupiště u koleje
č. | Začátek | Konec | Délka | Poznámka |  | č. | Začátek | Konec | Délka | Poznámka
1 | 80.159 | 80.658 | 499 | Hlavní staniční kolej |  | 1 | 80.323 | 80.598 | 275 | č. II, úrovňové, oboustranné
1 a | 80.768 | 81.058 | 290 | směr Slatiňany a Medlešice | [5 empty] | přístup na n.č.II po přechodu v km 80,490
1 + 1 a | 80.159 | 81.058 | 899 | Vjezd - odjezd - průjezd |  | 2 a | 80.323 | 80.48 | 157 | č. II, úrovňové, oboustranné
2 a | 80.273 | 80.473 | 200 | Hlavní staniční kolej |  |  |  |  | 0 | konstrukce N č.II je prefabrihát H130
2 | 80.497 | 80.593 | 96 | směr Chrudim město |  | 2 | 80.5 | 80.598 | 98 | č. II, úrovňové, oboustranné
2 a + 2 | 80.273 | 80.593 | 320 | Vjezd - odjezd - průjezd |  | 2 a + 2 | 80.323 | 80.598 | 275
3 | 80.156 | 80.61 | 454 | Vjezd - odjezd - průjezd |  | 4 | 80.509 | 80.549 | 40 | č. I, mimoúrovňové, vnější
4 | 80.497 | 80.605 | 108 | Vjezd - odjezd | [5 empty] | přístup od VB
konstrukce prefabrihát H130
Chrudim

## Chrudim
Směr : Slatiňany | [14 empty] | Návěstidla - ŽST | [41 empty] | Návěstidla - ŽST | [11 empty] | Směr : Medlešice / Chrudim město
[11 empty] | Vjezdová |  |  |  | Odjezdová |  | Cestová |  | Seřaďovací | [33 empty] | Seřaďovací |  |  |  | Místo zastavení |  | Cestová |  | Odjezdová |  | Vjezdová
[17 empty] | Obvod výpravčího | [12 empty] | Km 80,513 | [28 empty] | Obvod výpravčího ( mimo MZ ) | [14 empty] | Směr : Medlešice
| Traťové | [51 empty] | Se 5 | 80.605 | Se 9 | 81.12 | [6 empty] | Z Chrudimi města |  | Z Medlešic | [8 empty] | Telefonické dorozumívání |  |  | Kód : 1
| zabezpečovací |  |  |  | Automatické hradlo |  |  |  | Kód : 14 |  | Př L | 79.01 |  |  | S 1 | 80.159 | Sc 1a | 80.768 | Se 1 | 79.973 | Se 3 | 80.277 | [6 empty] | KANGO | C | JTom | [21 empty] | Se 6 | 80.605 | Se 10 | 0,629 *) | MZ | 80.48 | Lc 1 | 80.658 | L 1a | 81.058 | PřCHS | 1,148 *) | Př S | 82.435 |  |  |  | Traťové |  |  |  | provoz podle SŽDC D1
| zařízení : |  |  |  | ( bez návěstního bodu ) | [9 empty] | S 2a | 80.273 | Sc 2 | 80.497 | [34 empty] | Se 7 | 80.756 | = | 81.142 |  |  | Lc 2a | 80.473 | L 2 | 80.593 | = | 81.661 | [5 empty] | zabezpečovací |  |  |  | Směr : Chrudim město
[11 empty] | L | 79.726 |  |  | S 3 | 80.156 | Sc 4 | 80.497 | Se 2 | 80.22 | Se 4 | 80.473 | [7 empty] | IV. / 2016 | [22 empty] | Se 8 | 81.058 | Se 11 | 81.58 | MZ | 80.5 | Lc 3 | 80.61 | L 4 | 80.605 | CHS | 0,673 *) | S | 81.722 |  |  |  | zařízení : |  |  |  | Telefonické dorozumívání |  |  | Kód : 15
[63 empty] | = | 81.186 | [9 empty] | provoz podle SŽDC D3
| Zjišťování konce |  |  |  | samočinně činností |  |  | zast. | 90 | [20 empty] | Poznámka: zobrazeno v měřítku od v.č.1 po v.č.12 | [35 empty] | *) v km trati Chrudim - Chrudim město TTP 517B | [7 empty] | Medlešice // Chrudim město
| vlaku : |  |  |  | zabezpečovacího zařízení |  |  | proj. | 30 | [20 empty] | ( posun vlevo kvůli zobrazení V4417 ) | [39 empty] | Zjišťování konce |  |  |  | doprovod vlaku / výpravčí vždy |  | zast. | 61 / 00
[70 empty] | vlaku ze směru : |  |  |  | výpravčí vždy // není |  | proj. | 00 // -
[35 empty] | 80.508 |  |  | Vk 4
[25 empty] | EZ |  |  | 0
Vk 5
[22 empty] | 80.169 |  |  | ( 5t/5/6t/6 ) |  | 6 | [9 empty] | Se 5 | , |  | 7 | [25 empty] | EZ
[20 empty] | S 3 | [45 empty] | ( 15t/15/T1t/T1 ) |  |  |  | T1 | [7 empty] | Vlečka č: V4417
[25 empty] | 5 | [11 empty] | Se 6 | [6 empty] | 9
[20 empty] | S 1 | [31 empty] | Sc 1a |  |  | přerušovaná čára | [5 empty] | Se 9 | [12 empty] | TVk1 | TVk2 |  | S
|  |  |  | 1 | [34 empty] | Lc 3 | [8 empty] | 11 | [6 empty] | úsek není v měřítku |  |  | 13 | [7 empty] | 15
[8 empty] | 2 | [16 empty] | S 2a | [8 empty] | Sc 2 | [16 empty] | Se 7 | 12 |  |  | k.č.1a, 2b | [6 empty] | Se 10 | [12 empty] | EZ
L |  |  |  | Se 1 | [36 empty] | Lc 1 | [13 empty] | a dále vpravo = bez měřítka |  |  | L 1a | [15 empty] | Se 11
[68 empty] | CHS | [6 empty] | ( TVk1/TVk2 )
[22 empty] | 3 | 4 |  |  | Se 3 | [7 empty] | Sc 4 | [6 empty] | 8 |  |  | 10 | [17 empty] | 14
[24 empty] | Se 2 | [8 empty] | Lc 2a |  |  | L 2 | [21 empty] | Se 8
Vk 2
[24 empty] | Vk 1 | [7 empty] | Se 4 | Vk 3 |  |  |  |  | L 4
přechod v km 80,490
80.429
*) v km trati Chrudim - Chrudim město TTP 517B
č. | staničení | N | námezník | přest. |  | č. | staničení | N | námezník | přest. | [19 empty] | Vjezdové / odjezdové rychlosti : | [9 empty] | č. | staničení | N | námezník | přest. |  | č. | staničení | N | námezník | přest. | [18 empty] | č. | staničení | N | námezník | přest. | poznámka
[5 empty] | Obvod výpravčího | [24 empty] | v pokračování traťové koleje - rychlost traťová s místním omezením | [14 empty] | Obvod výpravčího | [17 empty] | č. | staničení | N | námezník | přest. | [6 empty] | Obvod posunu
[11 empty] | č. | staničení | N | námezník | přest. |  |  | poznámka | [11 empty] | při jízdě do odbočky - rychlost 50 km/h | [34 empty] | Obvod výpravčího
1 | 79.976 | 51 | 80.027 | elm. |  | 4 | 80.206 | 51 | 80.257 | elm. | [5 empty] | Obvod posunu | [23 empty] | Vk 4 | 80.608 |  |  | elm. |  | 9 | 80.69 | -51 | 80.639 | elm. | [5 empty] | medlešicko-městské zhlaví | [12 empty] | 15 | 81.374 | 42 | 81.416 | ručně | odtlačný KVZ, klíč 15t/15/T1t/T1 je držen v EZ v kolejišti
|  |  | 0 |  |  | Vk 1 | 80.218 |  |  | elm. |  |  |  | 0 | [15 empty] | Současné vlakové cesty | [9 empty] | Vk 5 | 80.608 |  |  | elm. |  | 10 | 80.692 | 51 | 80.743 | elm. |  |  |  | z / na |  | na / z k.č. |  | přes výhybky |  |  |  |  | 13 | 81.058 | 55 | 81.113 | elm. |  | T1 | 81.444 | -37 | 81.407 | ručně | odtlačný KVZ, klíč je držen v kontrolním zámku v.č.T1
2 | 80.012 | 51 | 80.063 | elm. |  | Vk 2 | 80.27 |  |  | elm. | 5 | 80.262 | 51 | 80.313 | ručně | odtlačný KVZ, klíč 5t/5/6t/6 je držen v EZ v kolejišti | [13 empty] | Vzájemně vyloučeny jsou pouze protisměrné | [9 empty] | 7 | 80.654 | -42 | 80.612 | elm. |  | 11 | 80.729 | -51 | 80.678 | elm. | [12 empty] | 14 | 81.135 | -55 | 81.08 | elm. |  | TVk1 | 81.588 |  |  | ručně | kontrolní KVZ, klíč TVk1/TVk2 je držen v EZ v kolejišti
3 | 80.171 | 42 | 80.213 | elm. |  | Vk 3 | 80.474 |  |  | elm. | 6 | 80.326 | -51 | 80.275 | ručně | odtlačný KVZ, klíč je držen v kontrolním zámku v.č.5 | [13 empty] | jízdní cesty na tutéž kolej | [9 empty] | 8 | 80.664 | -51 | 80.613 | elm. |  | 12 | 80.768 | -51 | 80.717 | elm. |  |  |  | TK Chrudim město |  | 2, 4 |  | 14, 10, 8 |  |  |  |  | = | 0.622 | 55 | 0.677 | *) |  | TVk2 | 81.609 |  |  | ručně | kontrolní VZ, klíč je držen v kontrolním zámku TVk1
Chrudim
2 a
3
Medlešice
1
Chrudim město
Slatiňany
Výhybky
Výhybky
Výhybky a výkolejky
6 6
5
5
5
5
Výhybky a výkolejky
Výhybky a výkolejky
2
4
7 6
5 6
P 5343 - 3ZBI km 80,145
P 5344 - 3SBI km 81,604
5
4 a 6
5 a
5
98 u k.č.2
275 u k.č.1
157 u k.č.2a
40
1 a
Základní vlakové cesty
5
5
2 b
5
5
5
5
odvrat
Os
Os