## titul
Trať : | 507 B |  |  |  | Km 19,293 | [6 empty] | Ev. č. : | 550632
| Staniční |  |  |  | Elektronické stavědlo - ESA 33
| zabezpečovací |  |  |  | JOP | [5 empty] | Kód : 22
| zařízení : |  |  |  | 3. kategorie
| Dopravní stanoviště : |  |  |  | Dopravní kancelář
| ( km ) |  |  |  | 19.293
| Počet pracovníků : |  |  |  | dálková obsluha výpravčím DOZ Svitavy
( záložní pracoviště DOZ Žďárec u Skutče )
( nouzová místní obsluha pohotovostním výpravčím )
| Zjišťování |  |  |  | samočinně činností | [5 empty] | zast. - 90
| konce vlaku |  |  |  | zabezpečovacího zařízení | [5 empty] | proj. - 30
|  | Dopravní koleje | [5 empty] | Nástupiště u koleje
č. | Začátek | Konec | Délka | Poznámka |  | č. | Začátek | Konec | Délka | Poznámka
1 | 19.278 | 19.662 | 384 | Hlavní staniční kolej |  | 1 | 19.283 | 19.343 | 60 | č. I, úrovňové, jednostranné
|  |  |  | směr Květná | [5 empty] | přechody na N v km 19,283 a 19,314
2 | 19.278 | 19.704 | 426 | Hlavní staniční kolej |  | 2 | 19.289 | 19.349 | 60 | č. II, úrovňové, jednostranné
|  |  |  | směr Borová u Poličky | [5 empty] | místo zastavení v km 19,314
4 | 19.289 | 19.415 | 126 | Kusá, vjezd, odjezd |  | 4 | 19.289 | 19.349 | 60 | č. III, úrovňové, jednostranné
|  |  |  | pouze směr Květná | [5 empty] | všechny N = konstrukce Tischer
Polička

## Polička
[5 empty] | Směr : Květná | [12 empty] | Návěstidla - ŽST | [35 empty] | Návěstidla - ŽST | [14 empty] | Směr : Borová u Poličky
[14 empty] | Vjezdová |  |  |  | Odjezdová |  |  |  | Seřaďovací |  | Vyčkávací | [25 empty] | Vyčkávací |  | Seřaďovací |  | Cestová |  | Odjezdová |  |  | Vjezdová
[18 empty] | Obvod DOZ | [5 empty] | Obvod posunu | [14 empty] | Km 19,293 | [10 empty] | Obvod posunu | [5 empty] | Obvod DOZ
| Traťové | [29 empty] | Vjezdové / odjezdové rychlosti : | [14 empty] | Současné vlakové cesty | [19 empty] | Traťové
| zabezpečovací |  |  |  | Automatické hradlo |  |  |  | Kód : 14 |  |  |  |  | Př L | 18.43 |  |  |  |  | S 2 | 19.278 | Se 1 | 19.133 | [7 empty] | v pokračování traťové koleje - rychlost traťová s místním omezením | [6 empty] | KANGO | C | JTom | [5 empty] | Vzájemně vyloučeny jsou pouze protisměrné |  |  |  | Vy 2 | 19.68 | Se 4 | 19.771 |  |  | L 1 | 19.662 |  | Př S | 20.435 | [5 empty] | zabezpečovací |  |  | Automatické hradlo |  |  |  | Kód : 14
| zařízení : |  |  |  | typ AH-ESA-04 ( bez návěstního bodu ) | [12 empty] | S 1 | 19.278 |  |  | Se 2 | 19.158 | Vy 1 | 19.404 | [5 empty] | při jízdě do odbočky - rychlost 40 km/h | [14 empty] | jízdní cesty na tutéž kolej | [5 empty] | Se 5 | 19.904 | Lc 4 | 19.415 | [10 empty] | zařízení : |  |  | typ AH-ESA-04 ( bez návěstního bodu )
[14 empty] | L | 18.84 |  |  |  |  | S 4 | 19.289 | Se 3 | 19.184 | [15 empty] | XII. / 2015 | [10 empty] | Vy 3 | 19.71 | Se 6 | 19.93 |  |  | L 2 | 19.704 |  | S | 20.034
| Zjišťování konce |  |  |  | samočinně činností |  |  | zast. | 90 | [29 empty] | Poznámka: zobrazeno v měřítku od P6861 po P6862 | [26 empty] | Zjišťování konce |  |  | samočinně činností |  |  | zast. | 90
| vlaku : |  |  |  | zabezpečovacího zařízení |  |  | proj. | 30 | [56 empty] | vlaku : |  |  | zabezpečovacího zařízení |  |  | proj. | 30
bývalá vlečka ZZN
[18 empty] | přechod v km 19,283 |  |  | přechod v km 19,314 | [45 empty] | AVk1 | AVk2
[17 empty] | 5 | [29 empty] | 8
Vlečka č: V4120
[7 empty] | Se 2 | [9 empty] | S 1 | [37 empty] | PSt.2 | [9 empty] | 16 |  | EZ
[10 empty] | 1 |  | 3 | [38 empty] | 9 |  |  |  |  | ( 12, EZ 9e/9/8 ) | [10 empty] | ( AVk1/AVk2 )
( EZ 13t/13/16 )
[17 empty] | S 2 | [38 empty] | ( EZ 11/15t/15 ) | [11 empty] | Se 6 |  |  |  | S
|  | L |  |  |  |  | Se 1 |  |  | Se 3 | PSt.1 | [35 empty] | L 1 | [7 empty] | Se 4 | 13
[12 empty] | 2 | [5 empty] | S 4 | [36 empty] | 12 |  |  |  |  | 15
[11 empty] | ( 1, Vk1/2, EZ 3t/3/5 ) | [37 empty] | L 2 | [17 empty] | Se 5
( EZ 4t/4/6b, PZS P1 )
[14 empty] | 4 | [14 empty] | 19.416
[9 empty] | 19.177 | [8 empty] | Vk 1 | [9 empty] | Lc 4
[27 empty] | Vy 1 | [11 empty] | Vlečka č: V4131 | [18 empty] | EZ
[54 empty] | 11 |  |  |  | ( UVk1 )
Vlečka č: V4121
[19 empty] | 6 | [5 empty] | 101 | 102 | [26 empty] | 107 | [5 empty] | UVk1
Vy 2
[39 empty] | koleje č.6,10,14,101a,101b,102a,102b,103 a 104, |  |  |  | 19.57
[21 empty] | 7 | [17 empty] | a v.č.101-106
[28 empty] | 103 | [10 empty] | jsou majetkem RSM Hradec Králové |  |  |  |  | 19,590 | [14 empty] | 19.817
Vy 3
[30 empty] | 104 | [5 empty] | 105 | [11 empty] | 106
19.54
19,590
[29 empty] | 19.417 | [10 empty] | 19.54
[52 empty] | č. | staničení | N | námezník | přest. | poznámka |  |  |  | č. | staničení | N | námezník | přest. | poznámka
Obvod posunu
č. | staničení | N | námezník | přest. |  | č. | staničení | N | námezník | přest. | poznámka |  |  | č. | staničení | N | námezník | přest. | poznámka | [50 empty] | č. | staničení | N | námezník | přest.
|  | Obvod DOZ | [10 empty] | Obvod posunu | [18 empty] | č. | staničení | N | námezník | přest. | poznámka |  |  | č. | staničení | N | námezník | přest. | poznámka | [6 empty] | 8 | 19.657 | 37 | 19.694 | ručně | VZ, klíč držen v kontrolním zímlu v.č.9 |  |  |  | 15 | 19.829 | -37 | 19.792 | ručně | OKVZ, klíč je držen v KZ v.č.11 | [5 empty] | Obvod DOZ
[9 empty] | 0 | [29 empty] | Obvod DKV - majetek RSM Hradec Králové | [12 empty] | 9 | 19.726 | -37 | 19.689 | ručně | OKVZ, klíč 9t/9/8 je držen v EZ v PSt.2 |  |  |  | 16 | 19.885 | -37 | 19.848 | ručně | vým.zámek, klíč je držen
1 | 19.184 | 37 | 19.221 | elm. |  | 3 | 19.214 | 37 | 19.251 | ručně | OKVZ, klíč 3t/3/5 je držen v EZ v PSt.1 |  |  | 6a | 19.294 | 37 | 19.331 | ručně | bez zabezpečení | [12 empty] | 101 | 19.352 | 37 | 19.389 | ručně | bez zabezpečení |  |  | 104 | 19.42 | 37 | 19.457 | ručně | bez zabezpečení | [6 empty] | 11 | 19.755 | 40 | 19.795 | ručně | KVZ, klíč 11/15t/15 je držen v EZ v PSt.2 |  |  |  | = | 0.111 | -37 | 0.074 |  | v kontrolním zámku v.č.13
2 | 19.214 | 37 | 19.251 | elm. |  | 4 | 19.241 | 37 | 19.278 | ručně | OKVZ, klíč 4t/4/6b je držen v EZ v PSt.1 |  |  | 6b | 19.294 | -37 | 19.257 | ručně | VZ, klíč je držen v KZ v.č.4 | [12 empty] | 102 | 19.382 | 37 | 19.419 | ručně | bez zabezpečení |  |  | 105 | 19.485 | 37 | 19.522 | ručně | bez zabezpečení | [6 empty] | UVk1 | 19.817 |  |  | ručně | VZ, klíč držen v EZ v kolejišti |  |  |  | AVk1 | 19.895 |  |  | ručně |  |  |  |  | 12 | 19.771 | -37 | 19.734 | elm.
Vk 1 | 19.289 |  |  | elm. |  | 5 | 19.278 | -37 | 19.241 | ručně | VZ, klíč je držen v KZ.v.č.3 |  |  | 7 | 19.313 | 37 | 19.35 | ručně | bez zabezpečení | [12 empty] | 103 | 19.406 | 26 | 19.432 | ručně | bez zabezpečení |  |  | 106 | 19.683 | -40 | 19.643 | ručně | bez zabezpečení | [6 empty] | 13 | 19.774 | 37 | 19.811 | ručně | OKVZ, klíč 13t/13/16 je držen v EZ v PSt.2 |  |  |  | AVk2 | 19.936 |  |  | ručně
[40 empty] | 107 | 19.755 | -40 | 19.715 | ručně | bez zabezpečení | [18 empty] | 0
DEPO
DEPO
Polička
2
4
Výhybky
3
Výhybky a výkolejky
1
100
101
8
104
10
6 a
102a
105
103b
102b
103a
km 19,815 = 0,000 vlečky V4121
Výhybky
Výhybky a výkolejky
Výhybky
km 19,774 v.č.13 = 0,000 vlečky V4120
60
60
60
3 a
P 6862 - 3ZNI km 19,913
P 6861 - 3ZBI km 19,149
P 8362 - 3SBI km 18,909
6 b
6