## titul
Trať : | 507B |  |  |  |  | Km 28,429 | [6 empty] | Ev. č. : | 550731
| Staniční |  |  |  |  | Elektronické stavědlo - ESA 33
| zabezpečovací |  |  |  |  | JOP | [5 empty] | Kód : 22
| zařízení : |  |  |  |  | 3. kategorie
| Dopravní stanoviště : |  |  |  |  | Dopravní kancelář
| ( km ) |  |  |  |  | 28.429
| Počet pracovníků : |  |  |  |  | dálková obsluha výpravčím DOZ Svitavy
[5 empty] | ( nouzová místní obsluha pohotovostním výpravčím ) |  |  |  | ( záložní pracoviště DOZ Žďárec u Skutče )
Výprava vlaků s přepravou cestujících dle čl. 505 SŽDC (ČD) D2
| Zjišťování |  |  |  |  | samočinně činností | [5 empty] | zast. - 90
| konce vlaku |  |  |  |  | zabezpečovacího zařízení | [5 empty] | proj. - 30
|  | Dopravní koleje | [6 empty] | Nástupiště u koleje
č. | Začátek | Konec | Délka | Poznámka |  |  | č. | Začátek | Konec | Délka | Poznámka
1 | 28.342 | 28.728 | 386 | Hlavní staniční kolej |  |  | 1 | 28.39 | 28.45 | 60 | č. I, úrovňové, jednostranné vnitřní
konstrukce sypané
2 | 28.342 | 28.728 | 386 | Vjezd - odjezd - průjezd |  |  | 2 | 28.36 | 28.45 | 90 | č. II, úrovňové, jednostranné vnitřní
konstrukce sypané
Borová u Poličky

## Borová u Poličky
[5 empty] | Směr : Polička | [10 empty] | Návěstidla - ŽST | [13 empty] | Návěstidla - ŽST | [7 empty] | Směr : Čachnov
[14 empty] | Vjezdová |  | Odjezdová |  |  |  | Seřaďovací | [7 empty] | Seřaďovací |  | Odjezdová |  |  |  | Vjezdová
[16 empty] | Obvod DOZ | [9 empty] | Km 28,429 |  |  |  | Obvod DOZ
| Traťové | [35 empty] | Traťové
| zabezpečovací |  |  |  | Automatické hradlo |  |  |  | Kód : 14 |  |  |  |  | Př L | 27.648 |  |  |  |  | Se 1 | 28.131 |  |  |  | SENA | C | JTom | [6 empty] | Př S | 29.462 |  | zabezpečovací | Automatické hradlo |  |  |  | Kód : 14
| zařízení : |  |  |  | typ AH-ESA-04 ( bez návěstního bodu ) | [10 empty] | S 1 | 28.342 | S 2 | 28.342 | [8 empty] | Se 3 | 28.811 | L 1 | 28.728 | L 2 | 28.728 |  |  |  | zařízení : | typ AH-ESA-04 ( bez návěstního bodu )
[14 empty] | L | 28.05 |  |  |  |  | Se 2 | 28.258 |  |  |  |  | XII. / 2011 | [7 empty] | S | 29.058
| Zjišťování konce |  |  |  | samočinně činností |  |  | zast. | 90 | [27 empty] | Zjišťování konce | samočinně činností |  |  | zast. | 90
| vlaku : |  |  |  | zabezpečovacího zařízení |  |  | proj. | 30 | [27 empty] | vlaku : | zabezpečovacího zařízení |  |  | proj. | 30
EZ
( Vk1/2t/2 )
[13 empty] | 28.28 | [8 empty] | Vk 1
[5 empty] | Se 1 | [10 empty] | S 1 | [19 empty] | Se 3 |  |  |  |  | S
[12 empty] | 1 | [11 empty] | 2
[16 empty] | S 2 | [19 empty] | 3
|  | L | [8 empty] | Se 2 | [19 empty] | L 1
L 2
Vjezdové / odjezdové rychlosti :
č. | staničení | N | námezník | přest. |  | č. | staničení | N | námezník | přest. | poznámka | [14 empty] | v pokračování traťové koleje - rychlost traťová s místním omezením | [12 empty] | č. | staničení | N | námezník | přest.
|  | Obvod DOZ | [7 empty] | Obvod posunu | [15 empty] | při jízdě do odbočky - rychlost 40 km/h | [14 empty] | Obvod DOZ
[11 empty] | odtlačný výměnový zámek, | [14 empty] | Současné vlakové cesty
1 | 28.269 | 37 | 28.306 | elm. |  | 2 | 28.508 | -37 | 28.471 | ručně | klíč Vk1/2t/2 je držen | [14 empty] | Vzájemně vyloučeny jsou pouze protisměrné | [12 empty] | 3 | 28.811 | -37 | 28.774 | elm.
[11 empty] | v EZ v kolejišti | [14 empty] | jízdní cesty na tutéž kolej
Borová u Poličky
1
2
Výhybky
3
Výhybky
Výhybky
výstr. kříže km 28,263
PZS B1 3SBI km 28,109
výstr. kříže km 29,007
výstr. kříže km 28,736
výstr. kříže km 28,548
60
90
P6890
P6891
P6892
P6893
P6894