## titul
Trať : | 508 |  |  |  | Km 143,376 | [6 empty] | Ev. č. : | 542324
| Staniční |  |  |  | TEST 14 ( B )
| zabezpečovací |  |  |  | 2. kategorie | [5 empty] | Kód : 11 / 1
| zařízení : |  |  |  | ústřední stavědlo, kolejové obvody
| Dopravní stanoviště : |  |  |  | Dopravní kancelář
| ( km ) |  |  |  | 143.376
| Počet pracovníků : |  |  |  | Výpravčí - 1
Výprava vlaků s přepravou cestujících návěstí Odjezd
| Zjišťování |  |  |  | samočinně činností | [5 empty] | zast. - 90
| konce vlaku |  |  |  | zabezpečovacího zařízení *) | [5 empty] | proj. - 30
* ) = Na 2.koleji jeřmanického zhlaví mezi v.č.6 a 7 je umístěn neprofilový styk, což znamená, že není přímo kontrolována volnost námezníku v.č.7 - zjišťuje výpravčí
|  | Dopravní koleje | [5 empty] | Nástupiště u koleje
č. | Začátek | Konec | Délka | Poznámka |  | č. | Začátek | Konec | Délka | Poznámka
1 | 143.321 | 143.521 | 200 | Hlavní staniční kolej |  | 1 | 143.352 | 143.458 | 106 | č. II, úrovňové, jednostranné
|  |  |  | směr Hodkovice n.M. a Jeřmanice |  | = | 143.458 | 143.496 | 38 | rozděleno přechodem v km 143,458
2 | 143.35 | 143.482 | 132 | Vjezd - odjezd - průjezd |  | 1 | 143.352 | 143.496 | 144 | konstrukce Tischer
2 a | 143.007 | 143.297 | 290 | Kusá, pouze odjezd směr k.č.2 |  | 2 | 143.393 | 143.461 | 68 | č. I, úrovňové, jednostranné
2 a + 2 | 143.007 | 143.489 | 482 | Vjezd - odjezd - průjezd |  |  |  |  | 0 | konstrukce Tischer
Rychnov u Jablonce nad Nisou

## Rychnov u Jablonce nad Nisou
[5 empty] | Směr : Hodkovice nad Mohelkou | [10 empty] | Návěstidla - ŽST | [16 empty] | Návěstidla - ŽST | [11 empty] | Směr : Jeřmanice
[14 empty] | Vjezdová |  | Odjezdové skup. |  | Cestová |  | Seřaďovací | [9 empty] | Seřaďovací |  |  | Cestové |  | Odjezdové skup. |  |  | Vjezdová
[16 empty] | Obvod výpravčího | [7 empty] | Km 143,376 | [8 empty] | Obvod výpravčího
| Traťové | [42 empty] | Traťové
| zabezpečovací |  |  |  | Reléový poloautoblok |  |  |  | Kód : 4 |  |  |  |  | Př L | 142.13 |  |  | Sc 2 | 143.35 | Zhlaví bez |  |  | KANGO | C | JTom | [12 empty] | Př S | 144.78 |  |  |  |  | zabezpečovací | Automatické hradlo |  |  |  | Kód : 14
| zařízení : |  |  |  | RPB AŽD 71 - bez kontroly volnosti tratě | [10 empty] | SH | 143.2 |  |  | seřaďovacích | [9 empty] | Se 1 | 143.573 |  | Lc 2a | 143.297 | LJ | 143.556 | [7 empty] | zařízení : | AHP - 03 ( bez návěstního bodu )
[14 empty] | L | 142.836 |  |  | Sc 2a | 143.007 | návěstidel |  |  |  | X. / 2015 | [13 empty] | S | 144.075
| Zjišťování konce |  |  |  | výpravčí |  |  | zast. | 00 | [14 empty] | Poznámka: zobrazeno v měřítku od náv.Sc 2a po v.č.7 | [19 empty] | Zjišťování konce | samočinně činností |  |  | zast. | 90
| vlaku : |  |  |  | vždy |  |  | proj. | 00 | [34 empty] | vlaku : | zabezpečovacího zařízení |  |  | proj. | 30
[21 empty] | S H | [19 empty] | Se 1 | [6 empty] | S
2
[27 empty] | Sc 2 | [13 empty] | 7
L
[21 empty] | 1 |  |  |  |  | 4 | [10 empty] | 6 |  | L J
[22 empty] | 3 |  |  | Lc 2a | [6 empty] | 5
[28 empty] | EZ |  |  | přechod v km 143,458 | Vk 1
( 3/1 )
143.385
Sc 2a
142,992
143.003
[24 empty] | Vjezdové / odjezdové rychlosti : | [21 empty] | č. | staničení | N | námezník | přest.
č. | staničení | N | námezník | přest. | [19 empty] | v pokračování traťové koleje - rychlost traťová s místním omezením | [23 empty] | Obvod výpravčího
|  | Obvod výpravčího |  |  |  | č. | staničení | N | námezník | přest. | poznámka | [12 empty] | při jízdě do odbočky - rychlost 40 km/h | [13 empty] | č. | staničení | N | námezník | přest. | poznámka
[11 empty] | Obvod posunu | [31 empty] | Obvod posunu |  |  | Vk 1 | 143.474 |  |  | elm.
2 | 143.27 | 51 | 143.321 | elm. | [19 empty] | Současné vlakové cesty | [21 empty] | 6 | 143.533 | -51 | 143.482 | elm.
[6 empty] | 1 | 143.196 | 37 | 143.233 | ručně | výměnový zámek, klíč je držen v kontrolním zámku v.č.3 | [12 empty] | Zabezpečovací zařízení neumožňuje současné vlakové cesty | [13 empty] | 5 | 143.474 | -51 | 143.423 | ručně | výměnový zámek, trvale uzamčena v přímém směru,
4 | 143.339 | -40 | 143.299 | elm. |  | 3 | 143.27 | -37 | 143.233 | ručně | kontrolní výměnový zámek, klíč 3/1 je držen v EZ v DK | [12 empty] | vyjma současných odjezdů | [18 empty] | klíč je v úschově v DK u výpravčího |  |  | 7 | 143.572 | -51 | 143.521 | elm.
Rychnov u Jablonce nad Nisou
Výhybky
Výhybky a výkolejky
4
Výhybky
2
6
Výhybky
2 a
4 a
68
1
144
P 3104 km 143,856