## titul
Trať : | 509A / 510A,D |  |  |  |  | Km 124,765 = 0,000 Svoboda nad Úpou | [6 empty] | Ev. č. : | 570200
[13 empty] | Vlakotvorná stanice : | 5 0 6
| Staniční |  |  |  |  | Návěstidla nezávislá na výměnách
| zabezpečovací |  |  |  |  | 1. kategorie | [5 empty] | Kód : 1
| zařízení : |  |  |  |  | obbsluha návěstidel z DK a St.III
| Dopravní stanoviště : |  |  |  | St.I | Dopravní kancelář |  |  | St.II |  |  | St.III
| ( km ) |  |  |  | 125.001 | 124.765 |  |  | 124.46 |  |  | 124.28
| Počet pracovníků : |  |  |  | Dozorce výhybek - 1 | Výpravčí - 2 |  |  | Dozorce výhybek - 1 |  |  | Dozorce výhybek - 1
( hlavní + vnější služby )
všechny směry :
| Zjišťování |  |  |  |  | dozorce | [5 empty] | zast. - 30
| konce vlaku |  |  |  |  | výhybek | [5 empty] | proj. - nejsou
|  | Dopravní koleje | [6 empty] | Nástupiště u koleje
č. | Začátek | Konec | Délka | Poznámka |  |  | č. | Začátek | Konec | Délka | Poznámka
1 | 124.912 | 124.628 | 284 | HSK směr Trutnov střed |  |  | 1 | 124.88 | 124.64 | 240 | č. II, úrovňové, jednostranné vnitřní
1 a | 124.488 | 124.409 | 79 | v pokračování k.č.1 | [6 empty] | konstrukce sypané
( 1 + 1a = 503 m )
2 | 124.916 | 124.409 | 507 | HSK směr Pilníkov |  |  | 2 | 124.86 | 124.711 | 149 | č. III, úrovňové, jednostranné vnitřní
3 | 124.882 | 124.615 | 267 | Vjezd - odjezd | [6 empty] | konstrukce Tischer
4 | 124.883 | 124.35 | 533 | HSK směr Kalná Voda
5 | 124.863 | 124.564 | 299 | Pouze odjezd směr Trutnov střed |  |  | 3 | 124.872 | 124.565 | 307 | č. I, úrovňové, jednostranné vnitřní
6 | 124.833 | 124.392 | 441 | Vjezd - odjezd | [6 empty] | konstrukce sypané
8 | 124.783 | 124.418 | 365 | Vjezd - odjezd
10 | 124.783 | 124.442 | 341 | Vjezd - odjezd |  |  | 4 | 124.86 | 124.711 | 149 | č. IV, úrovňové, jednostranné vnitřní
12 | 124.783 | 124.525 | 258 | Pouze odjezd směr Trutnov střed | [6 empty] | konstrukce Tischer
k.č.5 a 12 je charakterem manipulační
Trutnov hl.n.

## Trutnov hl.n.
Směr : Trutnov střed | [15 empty] | Návěstidla - ŽST | [37 empty] | Návěstidla - ŽST | [10 empty] | Směr : Pilníkov / Kalná Voda
[14 empty] | Vjezdová |  |  | Odjezdové skupinové |  |  |  | Seřaďovací | [29 empty] | Seřaďovací |  | Odjezdová skupinová |  |  |  | Vjezdová
[17 empty] | Obvod výpravčího | [9 empty] | Km 124,765 | [23 empty] | Obvod DV St.II |  | Obvod výpravčího |  |  |  | Obvod St.III | [12 empty] | oba směry
[34 empty] | 124.564 | [22 empty] | Z Kalné Vody |  | Z Pilníkova
| Traťové | [12 empty] | Př L | 126.075 |  | S 5 - 12 |  |  |  | Zhlaví bez |  |  |  |  | SENA | C | JTom | [22 empty] | Se 1 | 124.392 |  | L P | 124.188 |  | Př KS | 1.305 | Př S | 123.18 | [5 empty] | Traťové
| zabezpečovací |  |  |  | Automatické hradlo |  |  |  | Kód : 14 | [11 empty] | seřaďovacích | [35 empty] | = | 123.46 | [7 empty] | zabezpečovací |  |  |  | Telefonické dorozumívání |  |  |  | Kód : 1
| zařízení : |  |  |  | ( bez návěstního bodu ) | [8 empty] | L | 125.365 |  | 124.989 |  |  |  | návěstidel | [5 empty] | I. / 2012 |  |  |  | 124.597 | [9 empty] | 301 | [9 empty] | Se 3 | 124.33 |  | L K | 0.577 |  | KS | 0.885 | S | 123.882 | [5 empty] | zařízení : |  |  |  | provoz podle D - 2
[54 empty] | = | 124.188 |  | = | 123.88
[27 empty] | Vjezdové / odjezdové rychlosti : |  | 124,624 | [19 empty] | 28 | [6 empty] | obvod
[27 empty] | V celé ŽST - rychlost 40 km/h | [26 empty] | 32 |  | DKV | [13 empty] | oba směry :
| Zjišťování konce |  |  |  | samočinně činností |  |  | zast. | 90 | [56 empty] | Zjišťování konce |  |  |  | dozorce výhybek St.II, St.III |  |  | zast. | 30
| vlaku : |  |  |  | zabezpečovacího zařízení |  |  | proj. | 30 | [17 empty] | Současné vlakové cesty | [22 empty] | 30 | [15 empty] | vlaku ze směru : | [6 empty] | proj. | nejsou
Viz "Tabulka současně dovolených vlakových cest" tab.6 a čl.79 "Současné jízdní cesty" SŘ Trutnov hl.n.
[51 empty] | 101 |  |  | 104 | [7 empty] | O
[13 empty] | 124.964 | [6 empty] | 8 | [13 empty] | 17 | [13 empty] | Se 1 | [13 empty] | B | D
[62 empty] | V | K
[62 empty] | O | V
[34 empty] | 15 16 | [5 empty] | 20 21 |  | 24 |  | 25 |  |  |  | 102 | [13 empty] | D
5
[9 empty] | 125.009 |  | S 5-12 | [36 empty] | 103 |  |  |  |  | Se 3
[13 empty] | 2 | [15 empty] | 14 | [10 empty] | 19
[10 empty] | 1 | [45 empty] | DKS | [13 empty] | 124.014 |  |  |  | S
| L | [7 empty] | 125.009 | [40 empty] | 29 |  |  |  | 33 34 |  |  |  |  | 37
[13 empty] | 3 | [49 empty] | L P | [10 empty] | KS
[64 empty] | 124.188 | [5 empty] | 124.014
4
[55 empty] | 35 |  |  | 36 |  |  |  |  | L K
[18 empty] | 6 | [33 empty] | 31 | [9 empty] | 38 39 |  | 0.577 | [7 empty] | 124.01
[20 empty] | 7 |  | 10 | [26 empty] | 27
kolej DKV
[22 empty] | 9 | [23 empty] | 26 |  | 201 | [9 empty] | 124.26 | [5 empty] | TVk1
[41 empty] | 22 | 23 | [15 empty] | 124.26
DVk1
[18 empty] | 124.882 |  |  |  |  | 11 | 0 | [12 empty] | 18
124,875
č. | staničení | N | námezník | přest. |  | č. | staničení | N | námezník | přest. |  | č. | staničení | N | námezník | přest. | č. | staničení | N | námezník | přest. | [7 empty] | č. | staničení | N | námezník | přest. |  | č. | staničení | N | námezník | přest. |  | č. | staničení | N | námezník | přest. |  | č. | staničení | N | námezník | přest. |  | č. | staničení | N | námezník | přest. |  | č. | staničení | N | námezník | přest. |  | č. | staničení | N | námezník | přest. |  | č. | staničení | N | námezník | přest.
[11 empty] | Obvod DV St.I | [25 empty] | Obvod DV St.II | [11 empty] | Obvod posunu | [14 empty] | Obvod DV St.III
[53 empty] | 18 | 124.519 | 51 | 124.57 | ručně |  | 31a | 124.341 | -51 | 124.29 | ručně |  | DKS | 124.277 | [7 empty] | 0
[6 empty] | 2 | 124.967 | -55 | 124.912 | ručně |  | 5 | 124.933 | -51 | 124.882 | ručně | 9 | 124.834 | -51 | 124.783 | ručně | [7 empty] | 14 | 124.628 | -51 | 124.577 | ručně |  | 19 | 124.488 | 51 | 124.539 | ručně |  | 24 | 124.461 | -51 | 124.41 | ručně |  | 28 | 124.364 | 51 | 124.415 | ručně |  | 22 | 124.474 | 51 | 124.525 | ručně |  | 31b | 124.341 | 51 | 124.392 | ručně |  | 201 | 124.38 | -40 | 124.34 | ručně |  | 37 | 124.245 | 51 | 124.296 | ručně
[12 empty] | 6 | 124.884 | -51 | 124.833 | ručně | [8 empty] | pilníkovsko-kalnovodské zhlaví |  |  |  | 15 | 124.564 | 51 | 124.615 | ručně | [13 empty] | 32a | 124.333 | -37 | 124.296 | ručně |  | 23 | 124.464 | -42 | 124.422 | ručně |  | 33 | 124.315 | 51 | 124.366 | ručně |  | 36a | 124.255 | -51 | 124.204 | ručně
1 | 125.001 | -55 | 124.946 | ručně |  | 3 | 124.967 | -51 | 124.916 | ručně |  |  |  |  | 0 |  | 10 | 124.834 | -51 | 124.783 | ručně |  |  | z | na |  | přes výhybky |  | 16 | 124.564 | -51 | 124.513 | ručně |  | 20 | 124.488 | 51 | 124.539 | ručně |  | 25 | 124.434 | -51 | 124.383 | ručně |  | 32b | 124.333 | 37 | 124.37 | ručně |  | 26 | 124.4 | 42 | 124.442 | ručně |  | 34 | 124.309 | -51 | 124.258 | ručně |  | = | 124.255 | 51 | 124.306 |  |  | 38 | 124.203 | 51 | 124.254 | ručně
[12 empty] | 7 | 124.867 | -51 | 124.816 | ručně | [21 empty] | 0 | [14 empty] | 27 | 124.367 | 51 | 124.418 | ručně |  | 35a | 124.299 | -51 | 124.248 | ručně |  | 36b | 0.51 | 51 | 0.561 | ručně |  | 39 | 124.203 | -51 | 124.152 | ručně
[6 empty] | 4 | 124.934 | -51 | 124.883 | ručně |  | 8 | 124.863 | 42 | 124.905 | ručně | 11 | 124.75 | 42 | 124.792 | ručně |  |  | TK Pilníkov / Kalná Voda | k. č. 1 |  | 15, 16 |  | 17 | 124.564 | -51 | 124.513 | ručně |  | 21 | 124.488 | -51 | 124.437 | ručně |  | 30 | 124.352 | 37 | 124.389 | ručně |  | 301 | 124.472 | 37 | 124.509 | ručně |  | 29 | 124.358 | 51 | 124.409 | ručně |  | 35b | 124.299 | 51 | 124.35 | ručně |  | = | 0.51 | -51 | 0.459 |  |  | 103 | 124.384 | -51 | 124.333 | ručně
Trutnov hl.n.
5
Výhybky
Výhybky
Pomocná vlaková cesta
1
3
Pilníkov
Kalná Voda
Výhybky
Výhybky
Výhybky
Výhybky
Výhybky
Výhybky
4
6
8
10
12
14
16
14 a
5 a
12 b
12 c
6 b
St. II
St. III
6 b
St. I
2
1 a
60
40
307
240
149
149
90
5 b
40
60
60
40
Výhybky
7
9
11