## titul
Trať : | 510 A | [5 empty] | Km 33,451 | [6 empty] | Ev. č. : | 564302
|  |  |  | směr : Smidary | [5 empty] | směr : Chlumec nad Cidlinou
| Staniční |  |  | Elektromechanické |  | Kód : 5 |  |  |  | MOZAS z JOP |  |  | Kód : 20
| zabezpečovací |  |  | 2. kategorie | [5 empty] | 3. kategorie
| zařízení : |  |  | závislé stavědlo St.1 | [5 empty] | světelná návěstidla - přechodné SZZ
| Dopravní stanoviště : |  |  | St. 1 | [5 empty] | Dopravní kancelář
| ( km ) |  |  | 33.77 | [5 empty] | 33.451
| Počet pracovníků : |  |  | Signalista - 1 | [5 empty] | Výpravčí - 1
Výprava vlaků s přepravou cestujících návěstí Odjezd
|  |  |  | směr : Smidary | [5 empty] | směr : Chlumec nad Cidlinou
| Zjišťování |  |  | signalista St.1 hlásí obsluhou | zast. - 20 |  |  |  |  | samočinně činností |  | proj. - 90
| konce vlaku |  |  | zabezpečovacího zařízení | proj. - 10 |  |  |  |  | zabezpečovacího zařízení |  | proj. - 30
|  | Dopravní koleje | [7 empty] | Nástupiště u koleje
č. | Začátek | Konec | Délka | Poznámka |  |  |  | č. | Začátek | Konec | Délka | Poznámka
1 | 33.647 | 33.247 | 400 | Hlavní staniční kolej |  |  |  | 1 | 33.535 | 33.33 | 205 | č. I, úrovňové, jednostranné vnitřní
|  |  |  | směr Smidary | [6 empty] | 0 | konstrukce SUDOP T + desky K145
|  |  | 0 | a Chlumec nad Cidlinou | [7 empty] | přístup po přechodech od VB
2 | 33.603 | 33.247 | 356 | Vjezd - odjezd - průjezd |  |  |  | 2 | 33.525 | 33.445 | 80 | č. II, úrovňové, jednostranné vnitřní
4 | 33.603 | 33.247 | 356 | Vjezd - odjezd - průjezd | [7 empty] | konstrukce sypané
Nový Bydžov

## Nový Bydžov
[5 empty] | Směr : Smidary | [11 empty] | Návěstidla - ŽST | [13 empty] | Návěstidla - ŽST | [13 empty] | Směr : Chlumec nad Cidlinou
[15 empty] | Vjezdová |  | Odjezdová |  | Seřaďovací | [10 empty] | Seřaďovací | Odjezdová | [5 empty] | Vjezdová
[17 empty] | Obvod signalisty St.1 | [9 empty] | Km 33,451 |  |  |  | Obvod výpravčího
| Traťové | [42 empty] | Traťové
| zabezpečovací |  |  |  | Telefonické dorozumívání |  |  |  | Kód : 1 | [5 empty] | Př L | 34.78 | Zhlaví bez |  | Stanice bez | [6 empty] | KANGO | C | JTom |  | Stanice bez |  |  | L 2 | 33.247 |  |  | Př S | 32.14 | [5 empty] | zabezpečovací | Telefonické dorozumívání |  |  |  | Kód : 1
| zařízení : |  |  |  | provoz podle SŽDC D1 | [11 empty] | odjezdových |  | seřaďovacích | [10 empty] | seřaďovacích | L 1 | 33.247 | [11 empty] | zařízení : | provoz podle SŽDC D1
[15 empty] | L | 34.08 | návěstidel |  | návěstidel | [7 empty] | I. / 2015 |  |  | návěstidel |  |  | L 4 | 33.247 |  |  | S *) | 32.854
| Zjišťování konce |  |  |  | signalista St.1 hlásí obsluhou |  |  | zast. | 20 | [17 empty] | Poznámka: zobrazeno v měřítku od v.č.1 po v.č.14 | [10 empty] | *) návěstidlo S je umístěno vlevo od koleje | [5 empty] | Zjišťování konce | výpravčí |  |  | zast. | 00
| vlaku : |  |  |  | zabezpečovacího zařízení |  |  | proj. | 10 | [34 empty] | vlaku : | vždy |  |  | proj. | 00
33.503
Vlečka č: V4236
[5 empty] | v délce | [6 empty] | Vk 2
[5 empty] | cca 700m od Vk1 | [5 empty] | Vk 1
[5 empty] | tj.km 34,469 | [15 empty] | 6A | [6 empty] | 8 | 33.347
[12 empty] | 101 | C1 | [28 empty] | EZ
[23 empty] | 6B |  | 7 | [12 empty] | Vk 3
[15 empty] | St. 1 - P4445 | [26 empty] | ( Vk3/14t/14 )
5
[10 empty] | 1 | [6 empty] | 2 | [25 empty] | 14
[18 empty] | 3 | [21 empty] | 13
|  | L | [29 empty] | L 1 | [15 empty] | S
[20 empty] | 4 | [16 empty] | 10
L 2
L 4
č. | staničení | N | námezník | přest. |  | č. | staničení | N | námezník | přest. | č. | staničení | N | námezník | přest. | poznámka
[5 empty] | Obvod signalisty St.1 | [7 empty] | Obvod posunu
[6 empty] | Vk 1 | 33.769 |  |  | páka | 101 | 33.757 |  |  |  | kolejová křižovatka | [10 empty] | Vjezdové / odjezdové rychlosti : | [7 empty] | č. | staničení | N | námezník | přest. | poznámka | [5 empty] | č. | staničení | N | námezník | přest.
[6 empty] | Vk 2 | 33.745 |  |  | páka | C1 | 33.745 | -37 | 33.708 | ručně | bez zabezpečení | [10 empty] | v pokračování traťové koleje - rychlost traťová s místním omezením | [13 empty] | Obvod posunu | [6 empty] | Obvod výpravčího
[6 empty] | 2 | 33.731 | -51 | 33.68 | p/z | 6A | 0.025 | [10 empty] | žatecko-hořetické zhlaví |  |  |  | při jízdě do odbočky - rychlost 40 km/h | [10 empty] | 0
1 | 33.836 | -37 | 33.799 | p/z |  | 3 | 33.698 | -51 | 33.647 | p/z | = | 33.65 | -37 | 33.613 | ručně | bez zabezpečení | [5 empty] | z / na | na / z k.č. | přes výhybky | [10 empty] | 8 | 33.471 | 37 | 33.508 | ručně | bez zabezpečení | [5 empty] | 10 | 33.191 | 42 | 33.233 | elm.
|  |  | 0 |  |  | 4 | 33.654 | -51 | 33.603 | páka | 6B | 33.596 | 37 | 33.633 | ručně | bez zabezpečení | [10 empty] | Současné vlakové cesty | [7 empty] | Vk 3 | 33.18 |  |  |  | kontrolní výkolejkový zámek, klíč Vk3/14t/14 je držen v EZ v kolejišti
[6 empty] | 5 | 33.655 | 51 | 33.706 | páka | 7 | 33.541 | -37 | 33.504 | ručně | bez zabezpečení | [5 empty] | V4236 před v.č.6A | 5 | 6B, 7 |  |  | Zabezpečovací zařízení neumožňuje současné vlakové cesty | [7 empty] | 14 | 33.134 | 37 | 33.171 | ručně | odtlačný kontrolní VZ, klíč je držen v kontrolním výkolejkovém zámku Vk3 | [5 empty] | 13 | 33.164 | 37 | 33.201 | elm.
vyjma současných odjezdů
0
Nový Bydžov
1
2
Výhybky a výkolejky
Výhybky
Výhybky a výkolejky
4
3
Výhybky
5
9
205
5 a
P4445 - PZM1 km 34,038
P4444 - 3ZNI km 33,125
80
Pomocná posunová cesta